## Memória de Cálculo
Obra
BASE PARA PARQUINHO 12X12,5M - ZONA URBANA
Memória de Cálculo
Item | Descrição | Und | Quant. | Memória de Cálculo
1 | C. M. REGINA JOANA ECKER
1.1 | SERVIÇOS PRELIMINARES
1.1.1 | PLACA DE OBRA EM CHAPA DE ACO GALVANIZADO. REF.: SINAPI 74209/001 - 12/2019 | m² | 3,125 | = 2,5*1,25
1.2 | ADMINISTRAÇÃO LOCAL
1.2.1 | ADMINISTRAÇÃO LOCAL DE OBRA | UN | 1,0 | = UNITÁRIO
1.3 | BASE PARA PARQUINHO
1.3.1 | LIMPEZA MANUAL DE VEGETAÇÃO EM TERRENO COM ENXADA.AF_05/2018 | m² | 150,0 | = 12*12,5
1.3.2 | EXECUÇÃO DE PASSEIO (CALÇADA) OU PISO DE CONCRETO COM CONCRETO MOLDADO IN LOCO, FEITO EM OBRA, ACABAMENTO CONVENCIONAL, ESPESSURA 8 CM, ARMADO. AF_07/2016 | m² | 150,0 | = 12*12,5
1.3.2 | REGULARIZAÇÃO E COMPACTAÇÃO MANUAL DE TERRENO COM SOQUETE. REF: 5622 SINAPI ABR/2016 | m² | 150,0 | = 12*12,5
1.3.3 | PINTURA DE PISO COM TINTA ACRÍLICA, APLICAÇÃO MANUAL, 2 DEMÃOS, INCLUSO FUNDO PREPARADOR. AF_05/2021 | m² | 150,0 | = 12*12,5
1.3.4 | COLOCAÇÃO DE FITA PROTETORA PARA PINTURA. AF_01/2020 | M | 31,76 | = 14,6+4,62+4,69+7,85
1.3.5 | PINTURA DE SÍMBOLOS E TEXTOS COM TINTA ACRÍLICA, DEMARCAÇÃO COM FITA ADESIVA E APLICAÇÃO COM ROLO. AF_05/2021 | m² | 2,3 | = 0,64*2,3
2 | C. M. ALDA PACHECO SERRA
2.1 | SERVIÇOS PRELIMINARES
2.1.1 | PLACA DE OBRA EM CHAPA DE ACO GALVANIZADO. REF.: SINAPI 74209/001 - 12/2019 | m² | 3,125 | = 2,5*1,25
2.2 | ADMINISTRAÇÃO LOCAL
2.2.1 | ADMINISTRAÇÃO LOCAL DE OBRA | UN | 1,0 | = UNITÁRIO
2.2.2 | BASE PARA PARQUINHO
2.2.2.1 | LIMPEZA MANUAL DE VEGETAÇÃO EM TERRENO COM ENXADA.AF_05/2018 | m² | 150,0 | = 12*12,5
2.2.2.2 | REGULARIZAÇÃO E COMPACTAÇÃO MANUAL DE TERRENO COM SOQUETE. REF: 5622 SINAPI ABR/2016 | m² | 150,0 | = 12*12,5
2.2.2.3 | EXECUÇÃO DE PASSEIO (CALÇADA) OU PISO DE CONCRETO COM CONCRETO MOLDADO IN LOCO, FEITO EM OBRA, ACABAMENTO CONVENCIONAL, ESPESSURA 8 CM, ARMADO. AF_07/2016 | m² | 150,0 | = 12*12,5
2.2.2.4 | PINTURA DE PISO COM TINTA ACRÍLICA, APLICAÇÃO MANUAL, 2 DEMÃOS, INCLUSO FUNDO PREPARADOR. AF_05/2021 | m² | 150,0 | = 12*12,5
2.2.2.5 | COLOCAÇÃO DE FITA PROTETORA PARA PINTURA. AF_01/2020 | M | 31,76 | = 14,6+4,62+4,69+7,85
2.2.2.6 | PINTURA DE SÍMBOLOS E TEXTOS COM TINTA ACRÍLICA, DEMARCAÇÃO COM FITA ADESIVA E APLICAÇÃO COM ROLO. AF_05/2021 | m² | 2,3 | = 0,64*2,3
3 | E. M. MARIA HONORATA DE CAMPOS
3.1 | SERVIÇOS PRELIMINARES
3.1.1 | PLACA DE OBRA EM CHAPA DE ACO GALVANIZADO. REF.: SINAPI 74209/001 - 12/2019 | m² | 3,125 | = 2,5*1,25
3.2 | ADMINISTRAÇÃO LOCAL
3.2.1 | ADMINISTRAÇÃO LOCAL DE OBRA | UN | 1,0 | = UNITÁRIO
3.3 | BASE PARA PARQUINHO
3.3.1 | LIMPEZA MANUAL DE VEGETAÇÃO EM TERRENO COM ENXADA.AF_05/2018 | m² | 150,0 | = 12*12,5
3.3.2 | REGULARIZAÇÃO E COMPACTAÇÃO MANUAL DE TERRENO COM SOQUETE. REF: 5622 SINAPI ABR/2016 | m² | 150,0 | = 12*12,5
3.3.3 | EXECUÇÃO DE PASSEIO (CALÇADA) OU PISO DE CONCRETO COM CONCRETO MOLDADO IN LOCO, FEITO EM OBRA, ACABAMENTO CONVENCIONAL, ESPESSURA 8 CM, ARMADO. AF_07/2016 | m² | 150,0 | = 12*12,5
3.3.4 | PINTURA DE PISO COM TINTA ACRÍLICA, APLICAÇÃO MANUAL, 2 DEMÃOS, INCLUSO FUNDO PREPARADOR. AF_05/2021 | m² | 150,0 | = 12*12,5
3.3.5 | COLOCAÇÃO DE FITA PROTETORA PARA PINTURA. AF_01/2020 | M | 31,76 | = 14,6+4,62+4,69+7,85
3.3.6 | PINTURA DE SÍMBOLOS E TEXTOS COM TINTA ACRÍLICA, DEMARCAÇÃO COM FITA ADESIVA E APLICAÇÃO COM ROLO. AF_05/2021 | m² | 2,3 | = 0,64*2,3
4 | E. M. DALCI CANDIDA DE CAMPOS
4.1 | SERVIÇOS PRELIMINARES
4.1.1 | PLACA DE OBRA EM CHAPA DE ACO GALVANIZADO. REF.: SINAPI 74209/001 - 12/2019 | m² | 3,125 | = 2,5*1,25
4.2 | ADMNISTRAÇÃO LOCAL
4.2.1 | ADMINISTRAÇÃO LOCAL DE OBRA | UN | 1,0 | = UNITÁRIO
4.3 | BASE PARA O PARQUINHO
4.3.1 | LIMPEZA MANUAL DE VEGETAÇÃO EM TERRENO COM ENXADA.AF_05/2018 | m² | 150,0 | = 12*12,5
4.3.2 | REGULARIZAÇÃO E COMPACTAÇÃO MANUAL DE TERRENO COM SOQUETE. REF: 5622 SINAPI ABR/2016 | m² | 150,0 | = 12*12,5
4.3.3 | EXECUÇÃO DE PASSEIO (CALÇADA) OU PISO DE CONCRETO COM CONCRETO MOLDADO IN LOCO, FEITO EM OBRA, ACABAMENTO CONVENCIONAL, ESPESSURA 8 CM, ARMADO. AF_07/2016 | m² | 150,0 | = 12*12,5
4.3.4 | PINTURA DE PISO COM TINTA ACRÍLICA, APLICAÇÃO MANUAL, 2 DEMÃOS, INCLUSO FUNDO PREPARADOR. AF_05/2021 | m² | 150,0 | = 12*12,5
4.3.5 | COLOCAÇÃO DE FITA PROTETORA PARA PINTURA. AF_01/2020 | M | 31,76 | = 14,6+4,62+4,69+7,85
4.3.6 | PINTURA DE SÍMBOLOS E TEXTOS COM TINTA ACRÍLICA, DEMARCAÇÃO COM FITA ADESIVA E APLICAÇÃO COM ROLO. AF_05/2021 | m² | 2,3 | = 0,64*2,3
|  |  | Total sem BDI |  | 100454.56
|  |  | Total do BDI |  | 23092.36
|  |  | Total Geral |  | 123546.92
_______________________________________________________________