## Memória de Cálculo
Obra
BASE PARA PARQUINHO 12X12,5M - ZONA RURAL
Memória de Cálculo
Item | Descrição | Und | Quant. | Memória de Cálculo
1 | E. M. ZEFERINO DORNELES COSTA
1.1 | SERVIÇOS PRELIMINARES
1.1.1 | PLACA DE OBRA EM CHAPA DE ACO GALVANIZADO. REF.: SINAPI 74209/001 - 12/2019 | m² | 3,125 | = 2,5*1,25
1.2 | ADMINISTRAÇÃO LOCAL
1.2.1 | ADMINISTRAÇÃO LOCAL DE OBRA | UN | 1,0 | = UNITÁRIO
1.2.2 | TRANSPORTE COM CAMINHÃO BASCULANTE DE 6 M³, EM VIA URBANA PAVIMENTADA, ADICIONAL PARA DMT EXCEDENTE A 30 KM (UNIDADE: M3XKM). AF_07/2020 | M3XKM | 1.272,7 | = ((33,06+25,68)/3)*65
1.2.3 | TRANSPORTE COM CAMINHÃO CARROCERIA 9T, EM VIA URBANA PAVIMENTADA, ADICIONAL PARA DMT EXCEDENTE A 30 KM (UNIDADE: TXKM). AF_07/2020 | TXKM | 354,21 | = 5,44*65
1.3 | BASE PARA PARQUINHO
1.3.1 | LIMPEZA MANUAL DE VEGETAÇÃO EM TERRENO COM ENXADA.AF_05/2018 | m² | 150,0 | = 12*12,5
1.3.2 | EXECUÇÃO DE PASSEIO (CALÇADA) OU PISO DE CONCRETO COM CONCRETO MOLDADO IN LOCO, FEITO EM OBRA, ACABAMENTO CONVENCIONAL, ESPESSURA 8 CM, ARMADO. AF_07/2016 | m² | 150,0 | = 12*12,5
1.3.2 | REGULARIZAÇÃO E COMPACTAÇÃO MANUAL DE TERRENO COM SOQUETE. REF: 5622 SINAPI ABR/2016 | m² | 150,0 | = 12*12,5
1.3.3 | PINTURA DE PISO COM TINTA ACRÍLICA, APLICAÇÃO MANUAL, 2 DEMÃOS, INCLUSO FUNDO PREPARADOR. AF_05/2021 | m² | 150,0 | = 12*12,5
1.3.4 | COLOCAÇÃO DE FITA PROTETORA PARA PINTURA. AF_01/2020 | M | 31,76 | = 14,6+4,62+4,69+7,85
1.3.5 | PINTURA DE SÍMBOLOS E TEXTOS COM TINTA ACRÍLICA, DEMARCAÇÃO COM FITA ADESIVA E APLICAÇÃO COM ROLO. AF_05/2021 | m² | 2,3 | = 0,64*2,3
2 | E. M. MARECHAL CANDIDO RONDON
2.1 | SERVIÇOS PRELIMINARES
2.1.1 | PLACA DE OBRA EM CHAPA DE ACO GALVANIZADO. REF.: SINAPI 74209/001 - 12/2019 | m² | 3,125 | = 2,5*1,25
2.2 | ADMINISTRAÇÃO LOCAL
2.2.1 | ADMINISTRAÇÃO LOCAL DE OBRA | UN | 1,0 | = UNITÁRIO
2.2.2 | TRANSPORTE COM CAMINHÃO BASCULANTE DE 6 M³, EM VIA URBANA PAVIMENTADA, ADICIONAL PARA DMT EXCEDENTE A 30 KM (UNIDADE: M3XKM). AF_07/2020 | M3XKM | 1.076,9 | = ((33,06+25,68)/3)*55
2.2.3 | TRANSPORTE COM CAMINHÃO CARROCERIA 9T, EM VIA URBANA PAVIMENTADA, DMT ATÉ 30KM (UNIDADE: TXKM). AF_07/2020 | TXKM | 163,48 | = 5,44*30
2.2.4 | TRANSPORTE COM CAMINHÃO CARROCERIA 9T, EM VIA URBANA PAVIMENTADA, ADICIONAL PARA DMT EXCEDENTE A 30 KM (UNIDADE: TXKM). AF_07/2020 | TXKM | 136,23 | = 5,44*25
2.3 | BASE PARA PARQUINHO
2.3.1 | LIMPEZA MANUAL DE VEGETAÇÃO EM TERRENO COM ENXADA.AF_05/2018 | m² | 150,0 | = 12*12,5
2.3.2 | REGULARIZAÇÃO E COMPACTAÇÃO MANUAL DE TERRENO COM SOQUETE. REF: 5622 SINAPI ABR/2016 | m² | 150,0 | = 12*12,5
2.3.3 | EXECUÇÃO DE PASSEIO (CALÇADA) OU PISO DE CONCRETO COM CONCRETO MOLDADO IN LOCO, FEITO EM OBRA, ACABAMENTO CONVENCIONAL, ESPESSURA 8 CM, ARMADO. AF_07/2016 | m² | 150,0 | = 12*12,5
2.3.4 | PINTURA DE PISO COM TINTA ACRÍLICA, APLICAÇÃO MANUAL, 2 DEMÃOS, INCLUSO FUNDO PREPARADOR. AF_05/2021 | m² | 150,0 | = 12*12,5
2.3.5 | COLOCAÇÃO DE FITA PROTETORA PARA PINTURA. AF_01/2020 | M | 31,76 | = 14,6+4,62+4,69+7,85
2.3.6 | PINTURA DE SÍMBOLOS E TEXTOS COM TINTA ACRÍLICA, DEMARCAÇÃO COM FITA ADESIVA E APLICAÇÃO COM ROLO. AF_05/2021 | m² | 2,3 | = 0,64*2,3
3 | E. M. INDÍGENA CORONEL OLAVO MENDES DUARTE
3.1 | SERVIÇOS PRELIMINARES
3.1.1 | PLACA DE OBRA EM CHAPA DE ACO GALVANIZADO. REF.: SINAPI 74209/001 - 12/2019 | m² | 3,125 | = 2,5*1,25
3.2 | ADMINISTRAÇÃO LOCAL
3.2.1 | ADMINISTRAÇÃO LOCAL DE OBRA | UN | 1,0 | = UNITÁRIO
3.2.2 | TRANSPORTE COM CAMINHÃO BASCULANTE DE 6 M³, EM VIA URBANA PAVIMENTADA, ADICIONAL PARA DMT EXCEDENTE A 30 KM (UNIDADE: M3XKM). AF_07/2020 | M3XKM | 2.623,7 | = ((33,06+25,68)/3)*134
3.2.3 | TRANSPORTE COM CAMINHÃO CARROCERIA 9T, EM VIA URBANA PAVIMENTADA, ADICIONAL PARA DMT EXCEDENTE A 30 KM (UNIDADE: TXKM). AF_07/2020 | TXKM | 566,74 | = 5,44*104
3.2.3 | TRANSPORTE COM CAMINHÃO CARROCERIA 9T, EM VIA URBANA PAVIMENTADA, DMT ATÉ 30KM (UNIDADE: TXKM). AF_07/2020 | TXKM | 163,48 | = 5,44*30
3.3 | BASE PARA PARQUINHO
3.3.1 | LIMPEZA MANUAL DE VEGETAÇÃO EM TERRENO COM ENXADA.AF_05/2018 | m² | 150,0 | = 12*12,5
3.3.2 | REGULARIZAÇÃO E COMPACTAÇÃO MANUAL DE TERRENO COM SOQUETE. REF: 5622 SINAPI ABR/2016 | m² | 150,0 | = 12*12,5
3.3.3 | EXECUÇÃO DE PASSEIO (CALÇADA) OU PISO DE CONCRETO COM CONCRETO MOLDADO IN LOCO, FEITO EM OBRA, ACABAMENTO CONVENCIONAL, ESPESSURA 8 CM, ARMADO. AF_07/2016 | m² | 150,0 | = 12*12,5
3.3.4 | PINTURA DE PISO COM TINTA ACRÍLICA, APLICAÇÃO MANUAL, 2 DEMÃOS, INCLUSO FUNDO PREPARADOR. AF_05/2021 | m² | 150,0 | = 12*12,5
3.3.5 | COLOCAÇÃO DE FITA PROTETORA PARA PINTURA. AF_01/2020 | M | 31,76 | = 14,6+4,62+4,69+7,85
3.3.6 | PINTURA DE SÍMBOLOS E TEXTOS COM TINTA ACRÍLICA, DEMARCAÇÃO COM FITA ADESIVA E APLICAÇÃO COM ROLO. AF_05/2021 | m² | 2,3 | = 0,64*2,3
|  |  | Total sem BDI | 81320.68
|  |  | Total do BDI | 18653.03
|  |  | Total Geral | 99973.71
_______________________________________________________________ MAGNO SILVA BAHIA ENGENHEIRO CIVIL CREA 121.754.849-1