## Resumo
ESTADO DE MATO GROSSO
PREFEITURA MUNICIPAL DE NOBRES
OBRA: | PAVIMENTAÇÃO ASFALTICA E DRENAGEM DE AGUAS PLUVIAIS | TABELA REFERÊNCIA | BDI PAV: | BDI DREN. | BDI DIF.:
LOCAL: | DIVERSAS RUAS - PERIMETRO URBANO | SINAPI - AGOSTO 2022 (NAO DESONERADO) - SICRO 07/2022 - ANP JUN/2022
PROPR.: | PREFEITURA MUNICIPAL DE NOBRES |  | 20.7% | 24.18% | 14.03%
ÁREA (m²): | 31722.03 |  | DATA: | 2021-06-22
PLANILHA DE RESUMO
ITEM | DESCRIÇÃO DO ITEM |  |  | VALOR PARCIAL COM BDI | (%)
1.0 | SERVIÇOS PRELIMINARES - BDI PAV. |  |  | 31344.32 | 0.5%
2.0 | MOBILIZAÇÃO E DESMOBILIZAÇÃO DE OBRA - BDI PAV. |  |  | 34162.92 | 0.55%
3.0 | ADMINISTRAÇÃO DE CANTEIRO DE OBRA - BDI PAV. |  |  | 225358.29 | 3.61%
4.0 | DRENAGEM DE ÁGUAS PLUVIAIS - BDI DREN.
4.1 | ESCAVAÇÃO |  |  | 60438.8 | 0.97%
4.2 | ESCORAMENTO |  |  | 206325.1 | 3.31%
4.3 | PREPARO DE FUNDO DE VALA |  |  | 127260.35 | 2.04%
4.4 | REATERRO |  |  | 206775.55 | 3.31%
4.5 | ASSENTAMENTO E FORNECIMENTO DE TUBO |  |  | 1727022.32 | 27.68%
4.6 | POÇOS DE VISITA |  |  | 199472.18 | 3.2%
4.7 | BOCAS DE LOBO |  |  | 75035.67 | 1.2%
4.8 | DISSIPADORES |  |  | 10521.53 | 0.17%
4.9 | SINALIZAÇÃO |  |  | 63934.51 | 1.02%
5 | PAVIMENTAÇÃO EM TSD
5.1 | TERRAPLENAGEM - BDI PAV. |  |  | 153468.79 | 2.46%
5.2 | PAVIMENTAÇÃO - BDI PAV. |  |  | 784850.9 | 12.58%
5.3 | AQUISIÇÃO DE MATERIAL BETUMINOSO - BDI DIFERENCIADO |  |  | 902808.97 | 14.47%
5.4 | OBRAS COMPLEMENTARES - BDI PAV. |  |  | 1263143.12 | 20.24%
5.5 | SINALIZAÇÃO VIÁRIA - BDI PAV. |  |  | 168333.58 | 2.7%
TOTAL DA PLANILHA |  |  |  | 6240256.9 | 100%
[5 empty] | 62402.57 | 33.25
| MAGNO SILVA BAHIA |  |  |  |  | 8315142.32
| ENGº CIVIL |  |  | 5304218.365
CREA 121.754.849-1

## BDI
ESTADO DE MATO GROSSO
PREFEITURA MUNICIPAL DE NOBRES
OBRA: | PAVIMENTAÇÃO ASFALTICA E DRENAGEM DE AGUAS PLUVIAIS |  | DATA: | BDI PAV. |  | 20.7%
LOCAL: | DIVERSAS RUAS - PERIMETRO URBANO |  | JUN/2021 | BDI DREN. |  | 24.18%
PROPR.: | PREFEITURA MUNICIPAL DE NOBRES |  |  | BDI DIF. |  | 14.03%
ÁREA (m²): | 35699.21 |  |  | TABELA REFERÊNCIA | SINAPI - AGOSTO 2022 (NAO DESONERADO) - SICRO 07/2022 - ANP JUN/2022
CÁLCULO DE BDI PARA PAVIMENTAÇÃO |  | CÁLCULO DE BDI DIFERENCIADO - AQUISIÇÃO DE MATERIAL |  |  | CÁLCULO DE BDI PARA DRENAGEM
Descrição Despesas | % | Descrição Despesas |  | % | Descrição Despesas | %
Administração Central (AC) | 4.01% | Administração Central (AC) |  | 4% | Administração Central (AC) | 4.93%
Custos financeiros (DF) | 1.11% | Custos financeiros (DF) |  | 0.85% | Custos financeiros (DF) | 0.99%
Riscos ( C ) | 0.56% | Riscos ( C ) |  | 0.56% | Riscos ( C ) | 1.39%
Seguros e Garantias (S+G) | 0.4% | Seguros e Garantias (S+G) |  | 0.4% | Seguros e Garantias (S+G) | 0.49%
Lucro ( L ) | 7.3% | Lucro ( L ) |  | 3.79% | Lucro ( L ) | 8.62%
Impostos - Tributos ( I ) | 5.65% | Impostos - Tributos ( I ) |  | 3.65% | Impostos - Tributos ( I ) | 5.65%
COFINS | 3% | COFINS |  | 3% | COFINS | 3%
PIS | 0.65% | PIS |  | 0.65% | PIS | 0.65%
ISS | 2% | ISS |  | 0% | ISS | 2%
CPRB Lei nº 13161/2015 | 0% | CPRB Lei nº 13161/2015 |  | 0% | CPRB Lei nº 13161/2015 | 0%
Total | 20.7% | Total |  | 14.03% | Total | 24.18%
* ISS 5% sobre 40% de mão-de-obra
Composição do BDI conforme Acórdão 2622/2013 do TCU
MAGNO SILVA BAHIA
ENGº CIVIL
CREA 121.754.849-1

## QCI
ESTADO DE MATO GROSSO
PREFEITURA MUNICIPAL DE NOBRES
OBRA: | PAVIMENTAÇÃO ASFALTICA E DRENAGEM DE AGUAS PLUVIAIS | TABELA REFERÊNCIA |  |  | BDI PAV: | BDI DREN. | BDI DIF.:
LOCAL: | DIVERSAS RUAS - PERIMETRO URBANO | SINAPI - AGOSTO 2022 (NAO DESONERADO) - SICRO 07/2022 - ANP JUN/2022
PROPR.: | PREFEITURA MUNICIPAL DE NOBRES |  |  |  | 20.7% | 24.18% | 14.03%
ÁREA (m²): | 31722.03 |  |  |  | DATA: | 2021-06-22
QCI - QUADRO DE COMPOSIÇÃO DO INVESTIMENTO
ITEM | DESCRIÇÃO DO ITEM |  | VALOR PARCIAL COM BDI | (%) | INVESTIMENTO
[5 empty] | ESTADO | CONTRA P. | TOTAL
1.0 | SERVIÇOS PRELIMINARES - BDI PAV. |  | 31344.32 | 0.5% | 29120.53 | 2223.79 | 31344.32 |  | 13101.95
2.0 | MOBILIZAÇÃO E DESMOBILIZAÇÃO DE OBRA - BDI PAV. |  | 34162.92 | 0.55% | 31739.15 | 2423.77 | 34162.92 |  | 27925.01
3.0 | ADMINISTRAÇÃO DE CANTEIRO DE OBRA - BDI PAV. |  | 225358.29 | 3.61% | 209369.74 | 15988.55 | 225358.29 |  | 61235.59
4.0 | DRENAGEM DE ÁGUAS PLUVIAIS - BDI DREN.
4.1 | ESCAVAÇÃO |  | 60438.8 | 0.97% | 56150.83 | 4287.97 | 60438.8 |  | 39378.41
4.2 | ESCORAMENTO |  | 206325.1 | 3.31% | 191686.9 | 14638.2 | 206325.1 |  | 208079.97
4.3 | PREPARO DE FUNDO DE VALA |  | 127260.35 | 2.04% | 118231.58 | 9028.77 | 127260.35 |  | 286436.97
4.4 | REATERRO |  | 206775.55 | 3.31% | 192105.39 | 14670.16 | 206775.55 |  | 78330.97
4.5 | ASSENTAMENTO E FORNECIMENTO DE TUBO |  | 1727022.32 | 27.68% | 1604494.84 | 122527.48 | 1727022.32 |  | 1851785.47
4.6 | POÇOS DE VISITA |  | 199472.18 | 3.2% | 185320.18 | 14152 | 199472.18 |  | 182186.06
4.7 | BOCAS DE LOBO |  | 75035.67 | 1.2% | 69712.1 | 5323.57 | 75035.67 |  | 133055.68
4.8 | DISSIPADORES |  | 10521.53 | 0.17% | 9775.06 | 746.47 | 10521.53 |  | 8664.55
4.9 | SINALIZAÇÃO |  | 63934.51 | 1.02% | 59398.53 | 4535.98 | 63934.51 |  | 67597.7
5 | PAVIMENTAÇÃO EM TSD | [7 empty] | 0
5.1 | TERRAPLENAGEM - BDI PAV. |  | 153468.79 | 2.46% | 142580.6 | 10888.19 | 153468.79 |  | 51972.01
5.2 | PAVIMENTAÇÃO - BDI PAV. |  | 784850.9 | 12.58% | 729167.89 | 55683.01 | 784850.9 |  | 398380.47
5.3 | AQUISIÇÃO DE MATERIAL BETUMINOSO - BDI DIFERENCIADO |  | 902808.97 | 14.47% | 838757.16 | 64051.81 | 902808.97 |  | 563493.92
5.4 | OBRAS COMPLEMENTARES - BDI PAV. |  | 1263143.12 | 20.24% | 1173526.59 | 89616.53 | 1263143.12 |  | 924565.93
5.5 | SINALIZAÇÃO VIÁRIA - BDI PAV. |  | 168333.58 | 2.7% | 156390.78 | 11942.8 | 168333.58 |  | 103809.34
TOTAL DA PLANILHA |  |  | 6240256.9 | 100% | 5797527.85 | 442729.05 | 6240256.9 |  | 5000000
| MAGNO SILVA BAHIA |  | estado | 5000000
| ENGº CIVIL |  | município | 1240256.9 |  | 19.88%
| CREA 121.754.849-1 |  |  |  | 381825.73
[5 empty] | 5381825.73 |  |  | 0%

## Orçamento
ESTADO DE MATO GROSSO
PREFEITURA MUNICIPAL DE NOBRES
OBRA: |  | PAVIMENTAÇÃO ASFALTICA E DRENAGEM DE AGUAS PLUVIAIS |  | TABELA REFERÊNCIA |  |  |  |  | BDI PAV: | BDI DREN. | BDI DIF.:
LOCAL: |  | DIVERSAS RUAS - PERIMETRO URBANO |  | SINAPI - AGOSTO 2022 (NAO DESONERADO) - SICRO 07/2022 - ANP JUN/2022
PROPR.: |  | PREFEITURA MUNICIPAL DE NOBRES | [6 empty] | 20.7% | 24.18% | 14.03%
ÁREA (m²): |  | 31722.03 | [6 empty] | DATA: | 2021-06-22
PLANILHA ORÇAMENTÁRIA
ITEM | CÓDIGO | BANCO | DESCRIÇÃO DO ITEM | UNID | QUANT. TOTAL | QUANT. EXECUTADO | QUANT. REMANESCENTE | PREÇO UNIT SEM BDI | PREÇO UNIT COM BDI | VALOR PARCIAL COM BDI | (%)
1.0 |  |  | SERVIÇOS PRELIMINARES - BDI PAV. | [6 empty] | 31344.32 | 0.5%
1.1 | COMP CANTEIRO | PRÓPRIA | CANTEIRO DE OBRA DE PAVIMENTAÇÃO E DRENAGEM | und | 1 |  | 1 | 25968.78 | 31344.32 | 31344.32 | 0.5%
2.0 |  |  | MOBILIZAÇÃO E DESMOBILIZAÇÃO DE OBRA - BDI PAV. | [6 empty] | 34162.92 | 0.55%
2.1 | COMP MOB | PRÓPRIA | MOBILIZAÇÃO E DESMOBILIZAÇÃO DE OBRA | UND | 1 |  | 1 | 28303.99 | 34162.92 | 34162.92 | 0.55%
3.0 |  |  | ADMINISTRAÇÃO DE CANTEIRO DE OBRA - BDI PAV. | [6 empty] | 225358.29 | 3.61%
3.1 | COMP ADM | PRÓPRIA | ADMINISTRAÇÃO LOCAL DA OBRA | UND | 1 |  | 1 | 186709.44 | 225358.29 | 225358.29 | 3.61%
4.0 |  |  | DRENAGEM DE ÁGUAS PLUVIAIS - BDI DREN.
4.1 |  |  | ESCAVAÇÃO | [6 empty] | 60438.8 | 0.97%
4.1.1 | 102281 | SINAPI | ESCAVAÇÃO MECANIZADA DE VALA COM PROF. MAIOR QUE 1,5 M ATÉ 3,0 M (MÉDIA ENTRE MONTANTE E JUSANTE/UMA COMPOSIÇÃO POR TRECHO),COM ESCAVADEIRA HIDRÁULICA (1,2 M3/155 HP),LARG. DE 1,5 M A 2,5 M, EM SOLO DE 1A CATEGORIA, LOCAIS COM BAIXO NÍVEL DE INTERFERÊNCIA. AF_02/2021 | M3 | 6359.87 | 3658.64 | 2701.23 | 5.35 | 6.64 | 17936.16 | 0.29%
4.1.2 | DREN 01 | COMPOSICAO | ESCAVAÇÃO MECANIZADA DE VALA EM MATERIAL DE 1ª E/OU 2ª CATEGORIA, PROFUNDIDADE MÉDIA ENTRE 1,5 E 3,0 M, COM ESCAVADEIRA HIDRÁULICA (1,2 M3/155HP), LOCAIS COM BAIXO NÍVEL DE INTERFERÊNCIA. REF.: COMPESA 02.03.20U | M3 | 6113.7 | 678.69 | 5435.01 | 4.62 | 5.74 | 31196.95 | 0.5%
4.1.4 | DREN 02 | COMPOSICAO | ESCAVAÇÃO MECANIZADA DE VALA EM MATERIAL DE 1ª E/OU 2ª CATEGORIA, PROFUNDIDADE MÉDIA ENTRE 3,0 E 4,5 M, COM ESCAVADEIRA HIDRÁULICA (1,2 M3/155HP), LOCAIS COM BAIXO NÍVEL DE INTERFERÊNCIA. REF.: COMPESA 02.03.21U | M3 | 2044.43 | 0 | 2044.43 | 4.45 | 5.53 | 11305.69 | 0.18%
4.2 |  |  | ESCORAMENTO | [6 empty] | 206325.1 | 3.31%
4.2.1 | 101573 | SINAPI | ESCORAMENTO DE VALA, TIPO PONTALETEAMENTO, COM PROFUNDIDADE DE 1,5 A 3,0 M, LARGURA MAIOR OU IGUAL A 1,5 M E MENOR QUE 2,5 M. AF_08/2020 | M2 | 8111.57 | 3523.24 | 4588.33 | 22.71 | 28.2 | 129390.9 | 2.07%
4.2.2 | DREN 20 | COMPOSICAO | ESCORAMENTO DE VALAS TIPO PONTALETE - REF.: ORSE 7302 04/2022 | M2 | 3207.32 | 270.9 | 2936.42 | 21.1 | 26.2 | 76934.2 | 1.23% |  | 3207.32
4.3 |  |  | PREPARO DE FUNDO DE VALA | [6 empty] | 127260.35 | 2.04%
4.3.1 | 101625 | SINAPI | PREPARO DE FUNDO DE VALA COM LARGURA MAIOR OU IGUAL A 1,5 M E MENOR QUE 2,5 M, COM CAMADA DE AREIA, LANÇAMENTO MECANIZADO. AF_08/2020 | M3 | 569.16 | 361.18 | 207.98 | 168.36 | 209.07 | 43482.37 | 0.7%
4.3.2 | DREN 05 | COMPOSICAO | PREPARO DE FUNDO DE VALA COM LARGURA MAIOR OU IGUAL A 2,5 M E MENOR QUE 3,0 M, COM CAMADA DE AREIA, LANÇAMENTO MECANIZADO. REF.: PROPORÇÃO INVERSA DO ITEM 101625 DA SINAPI | M3 | 512.17 | 55.44 | 456.73 | 147.71 | 183.43 | 83777.98 | 1.34%
4.4 |  |  | REATERRO | [6 empty] | 206775.55 | 3.31%
4.4.1 | 93369 | SINAPI | REATERRO MECANIZADO DE VALA COM ESCAVADEIRA HIDRÁULICA (CAPACIDADE DA CAÇAMBA: 0,8 M³ / POTÊNCIA: 111 HP), LARGURA DE 1,5 A 2,5 M, PROFUNDIDADE DE 1,5 A 3,0 M, COM SOLO (SEM SUBSTITUIÇÃO) DE 1ª CATEGORIA EM LOCAIS COM BAIXO NÍVEL DE INTERFERÊNCIA. AF_04/2016 | M3 | 7632.59 | 3119.78 | 4512.81 | 11.81 | 14.67 | 66202.92 | 1.06%
4.4.2 | 93371 | SINAPI | REATERRO MECANIZADO DE VALA COM ESCAVADEIRA HIDRÁULICA (CAPACIDADE DA CAÇAMBA: 0,8 M³ / POTÊNCIA: 111 HP), LARGURA DE 1,5 A 2,5 M, PROFUNDIDADE DE 3,0 A 4,5 M, COM SOLO (SEM SUBSTITUIÇÃO) DE 1ª CATEGORIA EM LOCAIS COM BAIXO NÍVEL DE INTERFERÊNCIA. AF_04/2016 | M3 | 495.09 | 44.76 | 450.33 | 10.07 | 12.5 | 5629.12 | 0.09%
4.4.3 | DREN 06 | COMPOSICAO | REATERRO MECANIZADO DE VALA COM ESCAVADEIRA HIDRÁULICA (CAPACIDADE DA CAÇAMBA: 0,8 M³ / POTÊNCIA: 111 HP), LARGURA DE 2,5 A 3,0 M, PROFUNDIDADE DE 1,5 A 3,0 M, COM SOLO (SEM SUBSTITUIÇÃO) DE 1ª CATEGORIA EM LOCAIS COM BAIXO NÍVEL DE INTERFERÊNCIA. REF.: PROPORÇÃO INVERSA DO ITEM 93369 DA SINAPI | M3 | 9207.15 | 524.79 | 8682.36 | 9.87 | 12.26 | 106445.73 | 1.71%
4.4.4 | DREN 07 | COMPOSICAO | REATERRO MECANIZADO DE VALA COM ESCAVADEIRA HIDRÁULICA (CAPACIDADE DA CAÇAMBA: 0,8 M³ / POTÊNCIA: 111 HP), LARGURA DE 2,5 A 3,0 M, PROFUNDIDADE DE 3,0 A 4,5 M, COM SOLO (SEM SUBSTITUIÇÃO) DE 1ª CATEGORIA EM LOCAIS COM BAIXO NÍVEL DE INTERFERÊNCIA. REF.: PROPORÇÃO INVERSA DO ITEM 93371 DA SINAPI | M3 | 2732.29 | 0 | 2732.29 | 8.4 | 10.43 | 28497.78 | 0.46%
4.5 |  |  | ASSENTAMENTO E FORNECIMENTO DE TUBO | [6 empty] | 1727022.32 | 27.68%
4.5.1 | DREN 12 | COMPOSICAO | TUBO DE CONCRETO PARA REDES COLETORAS DE ÁGUAS PLUVIAIS, DIÂMETRO DE 400 MM, TIPO MACHO E FÊMEA, JUNTA RÍGIDA, INSTALADO EM LOCAL COM BAIXO NÍVEL DE INTERFERÊNCIAS - FORNECIMENTO E ASSENTAMENTO. REF.: SINAPI 92210 | M | 82 | 40 | 42 | 141.13 | 175.26 | 7360.92 | 0.12%
4.5.2 | DREN 13 | COMPOSICAO | TUBO DE CONCRETO PARA REDES COLETORAS DE ÁGUAS PLUVIAIS, DIÂMETRO DE 600 MM, TIPO MACHO E FÊMEA, JUNTA RÍGIDA, INSTALADO EM LOCAL COM BAIXO NÍVEL DE INTERFERÊNCIAS - FORNECIMENTO E ASSENTAMENTO. REF.: SINAPI 92212 | M | 278 | 104 | 174 | 302.19 | 375.26 | 65295.24 | 1.05%
4.5.3 | DREN 14 | COMPOSICAO | TUBO DE CONCRETO PARA REDES COLETORAS DE ÁGUAS PLUVIAIS, DIÂMETRO DE 800 MM, TIPO MACHO E FÊMEA, JUNTA RÍGIDA, INSTALADO EM LOCAL COM BAIXO NÍVEL DE INTERFERÊNCIAS - FORNECIMENTO E ASSENTAMENTO. REF.: SINAPI 92214 | M | 1109 | 623.97 | 485.03 | 510.36 | 633.77 | 307397.46 | 4.93%
4.5.4 | DREN 15 | COMPOSICAO | TUBO DE CONCRETO PARA REDES COLETORAS DE ÁGUAS PLUVIAIS, DIÂMETRO DE 1000 MM, TIPO MACHO E FÊMEA, JUNTA RÍGIDA, INSTALADO EM LOCAL COM BAIXO NÍVEL DE INTERFERÊNCIAS - FORNECIMENTO E ASSENTAMENTO. REF.: SINAPI 92216 | M | 383 | 139.44 | 243.56 | 610.47 | 758.08 | 184637.96 | 2.96%
4.5.5 | DREN 16 | COMPOSICAO | TUBO DE CONCRETO PARA REDES COLETORAS DE ÁGUAS PLUVIAIS, DIÂMETRO DE 1200 MM, TIPO MACHO E FÊMEA, JUNTA RÍGIDA, INSTALADO EM LOCAL COM BAIXO NÍVEL DE INTERFERÊNCIAS - FORNECIMENTO E ASSENTAMENTO. REF.: SINAPI 92816 | M | 1332 | 126 | 1206 | 776.12 | 963.79 | 1162330.74 | 18.63%
4.6 |  |  | POÇOS DE VISITA | [6 empty] | 199472.18 | 3.2%
4.6.1 | SICRO 2003682 | SICRO | Poço de visita - PVI 03 - areia e brita comerciais | UN | 19 | 10 | 9 | 2341.4 | 2907.55 | 26167.95 | 0.42%
4.6.2 | SICRO 2003684 | SICRO | Poço de visita - PVI 04 - areia e brita comerciais | UN | 6 | 2 | 4 | 2813.26 | 3493.51 | 13974.04 | 0.22%
4.6.3 | DREN 08 | COMPOSICAO | Poço de visita - PV COMP 01 - Dimensões Internas 150x350x150. REF.: SICRO 2003686 | UN | 14 | 1 | 13 | 5205.52 | 6464.21 | 84034.73 | 1.35%
4.6.4 | SICRO 2003714 | SICRO | Chaminé dos poços de visita - CPV 01 - areia e brita comerciais | UN | 29 | 0 | 29 | 1439.61 | 1787.71 | 51843.59 | 0.83%
4.6.5 | SICRO 2003716 | SICRO | Chaminé dos poços de visita - CPV 02 - areia e brita comerciais | UN | 4 | 0 | 4 | 1677.71 | 2083.38 | 8333.52 | 0.13%
4.6.6 | SICRO 2003718 | SICRO | Chaminé dos poços de visita - CPV 03 - areia e brita comerciais | UN | 3 | 0 | 3 | 1910.06 | 2371.91 | 7115.73 | 0.11%
4.6.7 | SICRO 2003720 | SICRO | Chaminé dos poços de visita - CPV 04 - areia e brita comerciais | UN | 3 | 0 | 3 | 2148.12 | 2667.54 | 8002.62 | 0.13%
4.7 |  |  | BOCAS DE LOBO | [6 empty] | 75035.67 | 1.2%
4.7.1 | 97956 | SINAPI | CAIXA PARA BOCA DE LOBO SIMPLES RETANGULAR, EM ALVENARIA COM BLOCOS DE CONCRETO, DIMENSÕES INTERNAS: 0,6X1X1,2 M. AF_12/2020 | UN | 14 | 9.6 | 4.4 | 1427.72 | 1772.94 | 7800.93 | 0.13%
4.7.2 | 97957 | SINAPI | CAIXA PARA BOCA DE LOBO DUPLA RETANGULAR, EM ALVENARIA COM BLOCOS DE CONCRETO, DIMENSÕES INTERNAS: 0,6X2,2X1,2 M. AF_12/2020 | UN | 50 | 28.8 | 21.2 | 2553.91 | 3171.45 | 67234.74 | 1.08%
4.8 |  |  | DISSIPADORES | [6 empty] | 10521.53 | 0.17%
4.8.1 | SICRO 2003465 | SICRO | Dissipador de energia - DEB 09 - areia e pedra de mão comerciais - 2 Tubos de Concreto D:1200mm | UND | 2 | 0.1 | 1.9 | 4459.37 | 5537.65 | 10521.53 | 0.17%
4.9 |  |  | SINALIZAÇÃO | [6 empty] | 63934.51 | 1.02%
4.9.1 | COMP SIN 01 | SINAPI | SINALIZACAO DE TRANSITO - NOTURNA | M | 2840.73 | 826.41 | 2014.32 | 25.56 | 31.74 | 63934.51 | 1.02%
5 |  |  | PAVIMENTAÇÃO EM TSD
5.1 |  |  | TERRAPLENAGEM - BDI PAV. | [6 empty] | 153468.79 | 2.46%
5.1.1 | 101126 | SINAPI | ESCAVAÇÃO HORIZONTAL, INCLUINDO CARGA E DESCARGA EM SOLO DE 1A CATEGORIA COM TRATOR DE ESTEIRAS (170HP/LÂMINA: 5,20M3). AF_07/2020 | m³ | 10838.1 | 2957.03 | 7881.07 | 12.23 | 14.76 | 116324.59 | 1.86%
5.1.2 | 93589 | SINAPI | TRANSPORTE COM CAMINHÃO BASCULANTE DE 10 M³, EM VIA URBANA EM REVESTIMENTO PRIMÁRIO (UNIDADE: M3XKM). AF_07/2020 - BOTA FORA(2,0KM) | M3xKM | 16826.15 | 5034.34 | 11791.81 | 2.61 | 3.15 | 37144.2 | 0.6%
5.2 |  |  | PAVIMENTAÇÃO - BDI PAV. | [6 empty] | 784850.9 | 12.58%
5.2.1 | 100576 | SINAPI | REGULARIZAÇÃO E COMPACTAÇÃO DE SUBLEITO DE SOLO PREDOMINANTEMENTE ARGILOSO. AF_11/2019 | m² | 35699.21 | 9000.48 | 26698.73 | 2.15 | 2.6 | 69416.69 | 1.11%
5.2.2 | 101126 | SINAPI | ESCAVAÇÃO HORIZONTAL, INCLUINDO CARGA E DESCARGA EM SOLO DE 1A CATEGORIA COM TRATOR DE ESTEIRAS (170HP/LÂMINA: 5,20M3). AF_07/2020 | m³ | 10838.1 | 784.02 | 10054.08 | 12.23 | 14.76 | 148398.22 | 2.38%
5.2.3 | 93592 | SINAPI | TRANSPORTE COM CAMINHÃO BASCULANTE DE 14 M3, EM VIA URBANA EM REVESTIMENTO PRIMÁRIO (UNIDADE: M3XKM). AF_04/2016 | M3xKM | 19443.54 | 1406.53 | 18037.01 | 2.29 | 2.76 | 49782.14 | 0.8%
5.2.4 | 95876 | SINAPI | TRANSPORTE COM CAMINHÃO BASCULANTE DE 14 M³, EM VIA URBANA PAVIMENTADA, DMT ATÉ 30 KM (UNIDADE: M3XKM). AF_07/2020 | M3xKM | 29165.37 | 2109.8 | 27055.57 | 2.07 | 2.5 | 67638.92 | 1.08%
5.2.5 | 96388 | SINAPI | EXECUÇÃO E COMPACTAÇÃO DE BASE E OU SUB BASE PARA PAVIMENTAÇÃO DE SOLOS DE COMPORTAMENTO LATERÍTICO (ARENOSO) - EXCLUSIVE SOLO, ESCAVAÇÃO, CARGA E TRANSPORTE. AF_11/2019 - BASE | m³ | 5419.05 | 0 | 5419.05 | 10.59 | 12.78 | 69255.45 | 1.11%
5.2.6 | 96388 | SINAPI | EXECUÇÃO E COMPACTAÇÃO DE BASE E OU SUB BASE PARA PAVIMENTAÇÃO DE SOLOS DE COMPORTAMENTO LATERÍTICO (ARENOSO) - EXCLUSIVE SOLO, ESCAVAÇÃO, CARGA E TRANSPORTE. AF_11/2019 - SUB-BASE | m³ | 5419.05 | 0 | 5419.05 | 10.59 | 12.78 | 69255.45 | 1.11%
5.2.7 | COMP PAV 01 | PRÓPRIA | EXECUÇÃO DE IMPRIMAÇÃO, EXCETO AQUISIÇÃO DE MATERIAL BETUMINOSO ASFALTO DILUÍDO CM-30. AF_11/2019. REF.: SINAPI 96401 | M² | 31722.03 | 0 | 31722.03 | 0.99 | 1.19 | 37749.21 | 0.6%
5.2.8 | COMP PAV 02 | PRÓPRIA | CONSTRUÇÃO DE PAVIMENTO COM TRATAMENTO SUPERFICIAL DUPLO, COM EMULSÃO ASFÁLTICA RR-2C, COM CAPA SELANTE. EXCETO AQUISIÇÃO DE MATERIAL METUMINOSO RR-2C. REF.: SINAPI 97807 | M² | 31722.03 | 0 | 31722.03 | 6.22 | 7.51 | 238232.44 | 3.82% | 145921.34 | -92311.1
5.2.9 | 102330 | SINAPI | TRANSPORTE COM CAMINHÃO TANQUE DE TRANSPORTE DE MATERIAL ASFÁLTICO DE 30000 L, EM VIA URBANA PAVIMENTADA, DMT ATÉ 30KM (UNIDADE: TXKM). AF_07/2020 | txkm | 5710.8 | 0 | 5710.8 | 1.44 | 1.74 | 9936.79 | 0.16%
5.2.10 | 102331 | SINAPI | TRANSPORTE COM CAMINHÃO TANQUE DE TRANSPORTE DE MATERIAL ASFÁLTICO DE 30000 L, EM VIA URBANA PAVIMENTADA, ADICIONAL PARA DMT EXCEDENTE A 30KM (UNIDADE: TXKM). AF_07/2020 | txkm | 20368.52 | 0 | 20368.52 | 0.57 | 0.69 | 14054.27 | 0.23%
5.2.11 | 95876 | SINAPI | TRANSPORTE COM CAMINHÃO BASCULANTE DE 14 M³, EM VIA URBANA PAVIMENTADA, DMT ATÉ 30 KM (UNIDADE: M3XKM). AF_07/2020 | M3XKM | 4452.53 | 0 | 4452.53 | 2.07 | 2.5 | 11131.32 | 0.18%
5.3 |  |  | AQUISIÇÃO DE MATERIAL BETUMINOSO - BDI DIFERENCIADO | [6 empty] | 902808.97 | 14.47%
5.3.1 | COMP PAV 03 | PRÓPRIA | AQUISIÇÃO DE MATERIAL BETUMINOSO ASFALTO DILUÍDO CM-30. REF.: SINAPI 96401 | M2 | 31722.03 | 0 | 31722.03 | 5.65 | 6.44 | 204289.87 | 3.27%
5.3.2 | COMP PAV 04 | PRÓPRIA | AQUISIÇÃO DE MATERIAL METUMINOSO RR-2C. REF.: SINAPI 97807 | M2 | 31722.03 | 0 | 31722.03 | 19.31 | 22.02 | 698519.1 | 11.19%
5.4 |  |  | OBRAS COMPLEMENTARES - BDI PAV. | [6 empty] | 1263143.12 | 20.24%
5.4.1 | 94267 | SINAPI | GUIA (MEIO-FIO) E SARJETA CONJUGADOS DE CONCRETO, MOLDADA IN LOCO EM TRECHO RETO COM EXTRUSORA, 45 CM BASE (15 CM BASE DA GUIA + 30 CM BASE DA SARJETA) X 22 CM ALTURA. AF_06/2016 | m | 7876.7 | 0 | 7876.7 | 56.9 | 68.68 | 540971.75 | 8.67%
5.4.2 | 94268 | SINAPI | GUIA (MEIO-FIO) E SARJETA CONJUGADOS DE CONCRETO, MOLDADA IN LOCO EM TRECHO CURVO COM EXTRUSORA, 45 CM BASE (15 CM BASE DA GUIA + 30 CM BASE DA SARJETA) X 22 CM ALTURA. AF_06/2016 | m | 465.7 | 0 | 465.7 | 60.86 | 73.46 | 34210.32 | 0.55%
5.4.3 | 94263 | SINAPI | GUIA (MEIO-FIO) CONCRETO, MOLDADA IN LOCO EM TRECHO RETO COM EXTRUSORA, 13 CM BASE X 22 CM ALTURA. AF_06/2016 | m | 764.2 | 0 | 764.2 | 34.44 | 41.57 | 31767.79 | 0.51%
5.4.3 | 101617 | SINAPI | PREPARO DE FUNDO DE VALA COM LARGURA MAIOR OU IGUAL A 1,5 M E MENOR QUE 2,5 M (ACERTO DO SOLO NATURAL). AF_08/2020 | m² | 12013.2 | 0 | 12013.2 | 2.53 | 3.05 | 36640.26 | 0.59%
5.4.4 | 94990 | SINAPI | EXECUÇÃO DE PASSEIO (CALÇADA) OU PISO DE CONCRETO COM CONCRETO MOLDADO IN LOCO, FEITO EM OBRA, ACABAMENTO CONVENCIONAL, NÃO ARMADO. AF_07/2016 | m³ | 600.63 | 0 | 600.63 | 783.01 | 945.09 | 567649.4 | 9.1%
5.4.5 | COMP ACESS | PRÓPRIA | PISO TÁTIL DIRECIONAL E/OU ALERTA, DE CONCRETO, NA COR NATURAL, P/DEFICIENTES VISUAIS, DIMENSÕES 25X25CM, APLICADO COM ARGAMASSA DE CIMENTO E AREIA, EXCLUSIVE REGULARIZAÇÃO DE BASE. REF.: ORSE 9418 | m² | 370 | 0 | 370 | 116.22 | 140.28 | 51903.6 | 0.83%
5.5 |  |  | SINALIZAÇÃO VIÁRIA - BDI PAV. | [6 empty] | 168333.58 | 2.7%
5.5.1 | COMP SIN 02 | PRÓPRIA | CONFECÇÃO DE SUPORTE E TRAVESSA PARA PLACA DE SINALIZAÇÃO. REFERÊNCIA: ORSE / 10808 | UN | 168 | 0 | 168 | 158.75 | 191.61 | 32190.48 | 0.52%
5.5.2 | COMP SIN 03 | PRÓPRIA | PLACA DE SINALIZACAO EM CHAPA DE ACO NUM 16 COM PINTURA REFLETIVA - FORNECIMENTO E INSTALAÇÃO. REFERÊNCIA: SINAPI / 73916/002 | M2 | 30.35 | 0 | 30.35 | 1036.13 | 1250.61 | 37956.01 | 0.61%
5.5.3 | COMP SIN 04 | PRÓPRIA | PLACA ESMALTADA PARA IDENTIFICAÇÃO NR DE RUA, DIMENSÕES 45X25CM. REFERÊNCIA: SINAPI / 73916/002 | UND | 54 | 0 | 54 | 121.25 | 146.35 | 7902.9 | 0.13%
5.5.4 | 5213400 | SICRO | PINTURA DE FAIXA - TINTA BASE ACRÍLICA - ESPESSURA DE 0,4 MM | M2 | 2763.52 | 0 | 2763.52 | 27.07 | 32.67 | 90284.19 | 1.45%
TOTAL DA PLANILHA | [9 empty] | 6240256.9 | 100%
MAGNO SILVA BAHIA
ENGº CIVIL
CREA 121.754.849-1

## Cronograma
ESTADO DE MATO GROSSO
PREFEITURA MUNICIPAL DE NOBRES
OBRA: | PAVIMENTAÇÃO ASFALTICA E DRENAGEM DE AGUAS PLUVIAIS | [8 empty] | TABELA REFERÊNCIA |  |  |  |  | BDI PAV: |  | BDI DREN. |  | BDI DIF.:
LOCAL: | DIVERSAS RUAS - PERIMETRO URBANO | [8 empty] | SINAPI - AGOSTO 2022 (NAO DESONERADO) - SICRO 07/2022 - ANP JUN/2022
PROPR.: | PREFEITURA MUNICIPAL DE NOBRES | [13 empty] | 20.7% |  | 24.18% |  | 14.03%
CRONOGRAMA FÍSICO-FINANCEIRAO
ITEM | DESCRIÇÃO DO ITEM | VALOR | 30 DIAS |  | 60 DIAS |  | 90 DIAS |  | 120 DIAS |  | 150 DIAS |  | 180 DIAS |  | 210 DIAS |  | 240 DIAS |  | ACUMULADO
|  |  | % | VALOR | % | VALOR | % | VALOR | % | VALOR | % | VALOR | % | VALOR | % | VALOR | % | VALOR | % | VALOR
1.0 | SERVIÇOS PRELIMINARES - BDI PAV. | 31344.32 | 100% | 31344.32 |  | 0 |  | 0 |  | 0 |  | 0 |  | 0 |  | 0 |  | 0 | 100% | 31344.32 | 0
2.0 | MOBILIZAÇÃO E DESMOBILIZAÇÃO DE OBRA - BDI PAV. | 34162.92 | 50% | 17081.46 |  | 0 |  | 0 |  | 0 |  | 0 |  | 0 |  | 0 | 50% | 17081.46 | 100% | 34162.92 | 0
3.0 | ADMINISTRAÇÃO DE CANTEIRO DE OBRA - BDI PAV. | 225358.29 | 6.1% | 13746.86 | 10.6% | 23887.98 | 14.63% | 32969.92 | 25.61% | 57714.26 | 13.13% | 29589.54 | 14.9% | 33578.39 | 7.38% | 16631.44 | 7.65% | 17239.9 | 100% | 225358.29 | 0
4.0 | DRENAGEM DE ÁGUAS PLUVIAIS - BDI DREN. | [19 empty] | 0
4.1 | ESCAVAÇÃO | 60438.8 | 10% | 6043.88 | 20% | 12087.76 | 35% | 21153.58 | 35% | 21153.58 |  | 0 |  | 0 |  | 0 |  | 0 | 100% | 60438.8 | 0
4.2 | ESCORAMENTO | 206325.1 | 10% | 20632.51 | 20% | 41265.02 | 35% | 72213.79 | 35% | 72213.78 |  | 0 |  | 0 |  | 0 |  | 0 | 100% | 206325.1 | 0
4.3 | PREPARO DE FUNDO DE VALA | 127260.35 | 10% | 12726.04 | 20% | 25452.07 | 35% | 44541.12 | 35% | 44541.12 |  | 0 |  | 0 |  | 0 |  | 0 | 100% | 127260.35 | 0
4.4 | REATERRO | 206775.55 | 10% | 20677.56 | 20% | 41355.11 | 35% | 72371.44 | 35% | 72371.44 |  | 0 |  | 0 |  | 0 |  | 0 | 100% | 206775.55 | 0
4.5 | ASSENTAMENTO E FORNECIMENTO DE TUBO | 1727022.32 | 10% | 172702.23 | 20% | 345404.46 | 35% | 604457.81 | 35% | 604457.82 |  | 0 |  | 0 |  | 0 |  | 0 | 100% | 1727022.32 | 0
4.6 | POÇOS DE VISITA | 199472.18 | 10% | 19947.22 | 20% | 39894.44 | 35% | 69815.26 | 35% | 69815.26 |  | 0 |  | 0 |  | 0 |  | 0 | 100% | 199472.18 | 0
4.7 | BOCAS DE LOBO | 75035.67 | 100% | 75035.67 |  | 0 |  | 0 |  | 0 |  | 0 |  | 0 |  | 0 |  | 0 | 100% | 75035.67 | 0
4.8 | DISSIPADORES | 10521.53 |  | 0 | 50% | 5260.77 |  | 0 | 50% | 5260.76 |  | 0 |  | 0 |  | 0 |  | 0 | 100% | 10521.53 | 0
4.9 | SINALIZAÇÃO | 63934.51 | 10% | 6393.45 | 20% | 12786.9 | 35% | 22377.08 | 35% | 22377.08 |  | 0 |  | 0 |  | 0 |  | 0 | 100% | 63934.51 | 0
5 | PAVIMENTAÇÃO EM TSD | [19 empty] | 0
5.1 | TERRAPLENAGEM - BDI PAV. | 153468.79 |  | 0 | 10% | 15346.88 | 10% | 15346.88 | 40% | 61387.52 | 40% | 61387.52 |  | 0 |  | 0 |  | 0 | 100% | 153468.79 | 0
5.2 | PAVIMENTAÇÃO - BDI PAV. | 784850.9 |  | 0 |  | 0 |  | 0 | 30% | 235455.27 | 30% | 235455.27 | 40% | 313940.36 |  | 0 |  | 0 | 100% | 784850.9 | 0
5.3 | AQUISIÇÃO DE MATERIAL BETUMINOSO - BDI DIFERENCIADO | 902808.97 |  | 0 |  | 0 |  | 0 | 30% | 270842.69 | 30% | 270842.69 | 40% | 361123.59 |  | 0 |  | 0 | 100% | 902808.97 | 0
5.4 | OBRAS COMPLEMENTARES - BDI PAV. | 1263143.12 |  | 0 |  | 0 |  | 0 |  | 0 | 20% | 252628.62 | 20% | 252628.62 | 30% | 378942.94 | 30% | 378942.94 | 100% | 1263143.12 | 0
5.5 | SINALIZAÇÃO VIÁRIA - BDI PAV. | 168333.58 |  | 0 |  | 0 |  | 0 |  | 0 |  | 0 |  | 0 | 50% | 84166.79 | 50% | 84166.79 | 100% | 168333.58 | 0
TOTAL |  | 6240256.9 | 6.4% | 396331.2 | 9% | 562741.39 | 15.3% | 955246.88 | 24.6% | 1537590.58 | 13.6% | 849903.64 | 15.4% | 961270.96 | 7.7% | 479741.17 | 8% | 497431.09 | 100% | 6240256.9
ACUMULADO |  | 6240256.9 | 6.4% | 396331.2 | 15.4% | 959072.59 | 30.7% | 1914319.47 | 55.3% | 3451910.05 | 68.9% | 4301813.69 | 84.3% | 5263084.65 | 92% | 5742825.82 | 100% | 6240256.91
MAGNO SILVA BAHIA
| ENGº CIVIL |  | 6.36% |  | 8.96% |  | 15.33% |  | 24.6% |  | 13.64% |  | 15.42% |  | 7.7% |  | 7.98%
| CREA 121.754.849-1 |  | 6.1% |  | 10.6% |  | 14.63% |  | 25.61% |  | 13.13% |  | 14.9% |  | 7.38% |  | 7.65%

## Memorial de Cálculo
ESTADO DE MATO GROSSO
PREFEITURA MUNICIPAL DE NOBRES
OBRA: |  | PAVIMENTAÇÃO ASFALTICA E DRENAGEM DE AGUAS PLUVIAIS |  | TABELA REFERÊNCIA |  |  |  |  | BDI PAV: | BDI DREN. | BDI DIF.:
LOCAL: |  | DIVERSAS RUAS - PERIMETRO URBANO |  | SINAPI - AGOSTO 2022 (NAO DESONERADO) - SICRO 07/2022 - ANP JUN/2022
PROPR.: |  | PREFEITURA MUNICIPAL DE NOBRES | [6 empty] | 20.7% | 24.18% | 14.03%
ÁREA (m²): |  | 31722.03 | [6 empty] | DATA: | 2021-06-22
PLANILHA ORÇAMENTÁRIA
ITEM | CÓDIGO | BANCO | DESCRIÇÃO DO ITEM | UNID | QUANT. TOTAL | QUANT. EXECUTADO | QUANT. REMANESCENTE | MEMORIAL DE CÁLCULO
1.0 |  |  | SERVIÇOS PRELIMINARES - BDI PAV.
1.1 | COMP CANTEIRO | PRÓPRIA | CANTEIRO DE OBRA DE PAVIMENTAÇÃO E DRENAGEM | und | 1 |  | 1 | UNITÁRIO
2.0 |  |  | MOBILIZAÇÃO E DESMOBILIZAÇÃO DE OBRA - BDI PAV.
2.1 | COMP MOB | PRÓPRIA | MOBILIZAÇÃO E DESMOBILIZAÇÃO DE OBRA | UND | 1 |  | 1 | UNITÁRIO
3.0 |  |  | ADMINISTRAÇÃO DE CANTEIRO DE OBRA - BDI PAV.
3.1 | COMP ADM | PRÓPRIA | ADMINISTRAÇÃO LOCAL DA OBRA | UND | 1 |  | 1 | UNITÁRIO
4.0 |  |  | DRENAGEM DE ÁGUAS PLUVIAIS - BDI DREN.
OBSERVAÇÃO: PARA O QUANTITATIVO DA REDE PLUVIAL FORAM ADOTADAS AS SEGUINTES NOMENCLATURA PROFUNDIDADE DE ESCAVAÇÃO= ALTURA MÉDIA DA REDE + ALTURA DO LASTRO (0,2M) + ESPESSURA ADOTADA DO TUBO (0,15M) LARGURA DE VALA= *PARA TRECHO DE REDE SIMPLES: DISTÂNCIA ALÉM TUBO (1,2M) + DIÂMETRO DO TUBO ¦ *PARA TRECHO DUPLO: DISTÂNCIA ALÉM TUBO (1,2M) + 2x DIÂMETRO DO TUBO + ESPAÇAMENTO ENTRE TUBOS (0,2M) VOLUME DA TUBULAÇÃO= (3,14 X RAIO DO TUBO / 2)*COMPRIMENTO DA REDE
4.1 |  |  | ESCAVAÇÃO
4.1.1 | 102281 | SINAPI | ESCAVAÇÃO MECANIZADA DE VALA COM PROF. MAIOR QUE 1,5 M ATÉ 3,0 M (MÉDIA ENTRE MONTANTE E JUSANTE/UMA COMPOSIÇÃO POR TRECHO),COM ESCAVADEIRA HIDRÁULICA (1,2 M3/155 HP),LARG. DE 1,5 M A 2,5 M, EM SOLO DE 1A CATEGORIA, LOCAIS COM BAIXO NÍVEL DE INTERFERÊNCIA. AF_02/2021 | M3 | 6359.87 | 3658.64 | 2701.23 | Ver planilha "Drenagem - Quantif. Rede" [Profundidade de escavação x Comprimento da rede x Largura da Vala]
4.1.2 | DREN 01 | COMPOSICAO | ESCAVAÇÃO MECANIZADA DE VALA EM MATERIAL DE 1ª E/OU 2ª CATEGORIA, PROFUNDIDADE MÉDIA ENTRE 1,5 E 3,0 M, COM ESCAVADEIRA HIDRÁULICA (1,2 M3/155HP), LOCAIS COM BAIXO NÍVEL DE INTERFERÊNCIA. REF.: COMPESA 02.03.20U | M3 | 6113.7 | 678.69 | 5435.01 | Escavação na rede [Profundidade de escavação x Comprimento da rede x Largura da Vala] + Escavação dos poços de visitas [largura de escação do PV x comprimento de escavação do PV x Profundidade de escavação do PV] Ver planilha ( "Drenagem - Quantif. Rede" (5147,43))+("Drenagem - Quantif. PV" (966,27))
4.1.4 | DREN 02 | COMPOSICAO | ESCAVAÇÃO MECANIZADA DE VALA EM MATERIAL DE 1ª E/OU 2ª CATEGORIA, PROFUNDIDADE MÉDIA ENTRE 3,0 E 4,5 M, COM ESCAVADEIRA HIDRÁULICA (1,2 M3/155HP), LOCAIS COM BAIXO NÍVEL DE INTERFERÊNCIA. REF.: COMPESA 02.03.21U | M3 | 2044.43 | 0 | 2044.43 | Ver planilha "Drenagem - Quantif. Rede" [Profundidade de escavação x Comprimento da rede x Largura da Vala]
4.2 |  |  | ESCORAMENTO
4.2.1 | 101573 | SINAPI | ESCORAMENTO DE VALA, TIPO PONTALETEAMENTO, COM PROFUNDIDADE DE 1,5 A 3,0 M, LARGURA MAIOR OU IGUAL A 1,5 M E MENOR QUE 2,5 M. AF_08/2020 | M2 | 8111.57 | 3523.24 | 4588.33 | Ver planilha "Drenagem - Quantif. Rede" [profundidade de escavação x Comprimento da rede x 2 lados]
4.2.2 | DREN 20 | COMPOSICAO | ESCORAMENTO DE VALAS TIPO PONTALETE - REF.: ORSE 7302 04/2022 | M2 | 3207.32 | 270.9 | 2936.42 | Ver planilha "Drenagem - Quantif. Rede" *SOMATÓRIO DE DOIS QUANTITATIVOS PARCIAIS (1561,6+1170,69+475,03)
4.3 |  |  | PREPARO DE FUNDO DE VALA
4.3.1 | 101625 | SINAPI | PREPARO DE FUNDO DE VALA COM LARGURA MAIOR OU IGUAL A 1,5 M E MENOR QUE 2,5 M, COM CAMADA DE AREIA, LANÇAMENTO MECANIZADO. AF_08/2020 | M3 | 569.16 | 361.18 | 207.98 | Ver planilha "Drenagem - Quantif. Rede" [largura da vala x comprimento da rede x espesura do lastro (0,2)]
4.3.2 | DREN 05 | COMPOSICAO | PREPARO DE FUNDO DE VALA COM LARGURA MAIOR OU IGUAL A 2,5 M E MENOR QUE 3,0 M, COM CAMADA DE AREIA, LANÇAMENTO MECANIZADO. REF.: PROPORÇÃO INVERSA DO ITEM 101625 DA SINAPI | M3 | 512.17 | 55.44 | 456.73 | Ver planilha "Drenagem - Quantif. Rede" [largura da vala x comprimento da rede x espesura do lastro (0,2)] *SOMATÓRIO DE DOIS QUANTITATIVOS PARCIAIS (167,83+344,34)
4.4 |  |  | REATERRO
4.4.1 | 93369 | SINAPI | REATERRO MECANIZADO DE VALA COM ESCAVADEIRA HIDRÁULICA (CAPACIDADE DA CAÇAMBA: 0,8 M³ / POTÊNCIA: 111 HP), LARGURA DE 1,5 A 2,5 M, PROFUNDIDADE DE 1,5 A 3,0 M, COM SOLO (SEM SUBSTITUIÇÃO) DE 1ª CATEGORIA EM LOCAIS COM BAIXO NÍVEL DE INTERFERÊNCIA. AF_04/2016 | M3 | 7632.59 | 3119.78 | 4512.81 | Ver planilha "Drenagem - Quantif. Rede" [Volume de escavação - volume da tubulação]
4.4.2 | 93371 | SINAPI | REATERRO MECANIZADO DE VALA COM ESCAVADEIRA HIDRÁULICA (CAPACIDADE DA CAÇAMBA: 0,8 M³ / POTÊNCIA: 111 HP), LARGURA DE 1,5 A 2,5 M, PROFUNDIDADE DE 3,0 A 4,5 M, COM SOLO (SEM SUBSTITUIÇÃO) DE 1ª CATEGORIA EM LOCAIS COM BAIXO NÍVEL DE INTERFERÊNCIA. AF_04/2016 | M3 | 495.09 | 44.76 | 450.33 | Ver planilha "Drenagem - Quantif. Rede" [Volume de escavação - volume da tubulação]
4.4.3 | DREN 06 | COMPOSICAO | REATERRO MECANIZADO DE VALA COM ESCAVADEIRA HIDRÁULICA (CAPACIDADE DA CAÇAMBA: 0,8 M³ / POTÊNCIA: 111 HP), LARGURA DE 2,5 A 3,0 M, PROFUNDIDADE DE 1,5 A 3,0 M, COM SOLO (SEM SUBSTITUIÇÃO) DE 1ª CATEGORIA EM LOCAIS COM BAIXO NÍVEL DE INTERFERÊNCIA. REF.: PROPORÇÃO INVERSA DO ITEM 93369 DA SINAPI | M3 | 9207.15 | 524.79 | 8682.36 | Reaterro na vala [Volume de escavação - volume da tubulação] + Reaterro no PV [Volume de escavação do PV - Volume do PV] Ver planilha ("Drenagem - Quantif. Rede" (8111,57+475,03)) + ("Drenagem - Quantif. PV" (620,55))
4.4.4 | DREN 07 | COMPOSICAO | REATERRO MECANIZADO DE VALA COM ESCAVADEIRA HIDRÁULICA (CAPACIDADE DA CAÇAMBA: 0,8 M³ / POTÊNCIA: 111 HP), LARGURA DE 2,5 A 3,0 M, PROFUNDIDADE DE 3,0 A 4,5 M, COM SOLO (SEM SUBSTITUIÇÃO) DE 1ª CATEGORIA EM LOCAIS COM BAIXO NÍVEL DE INTERFERÊNCIA. REF.: PROPORÇÃO INVERSA DO ITEM 93371 DA SINAPI | M3 | 2732.29 | 0 | 2732.29 | Ver planilha "Drenagem - Quantif. Rede" [Volume de escavação - volume da tubulação] *SOMATÓRIO DE DOIS QUANTITATIVOS PARCIAIS (1561,60+1170,69)
4.5 |  |  | ASSENTAMENTO E FORNECIMENTO DE TUBO
4.5.1 | DREN 12 | COMPOSICAO | TUBO DE CONCRETO PARA REDES COLETORAS DE ÁGUAS PLUVIAIS, DIÂMETRO DE 400 MM, TIPO MACHO E FÊMEA, JUNTA RÍGIDA, INSTALADO EM LOCAL COM BAIXO NÍVEL DE INTERFERÊNCIAS - FORNECIMENTO E ASSENTAMENTO. REF.: SINAPI 92210 | M | 82 | 40 | 42 | Ver planilha "Drenagem - Quantif. Rede" [Comprimento da rede x Quantidade de Linhas]
4.5.2 | DREN 13 | COMPOSICAO | TUBO DE CONCRETO PARA REDES COLETORAS DE ÁGUAS PLUVIAIS, DIÂMETRO DE 600 MM, TIPO MACHO E FÊMEA, JUNTA RÍGIDA, INSTALADO EM LOCAL COM BAIXO NÍVEL DE INTERFERÊNCIAS - FORNECIMENTO E ASSENTAMENTO. REF.: SINAPI 92212 | M | 278 | 104 | 174 | Ver planilha "Drenagem - Quantif. Rede" [Comprimento da rede x Quantidade de Linhas]
4.5.3 | DREN 14 | COMPOSICAO | TUBO DE CONCRETO PARA REDES COLETORAS DE ÁGUAS PLUVIAIS, DIÂMETRO DE 800 MM, TIPO MACHO E FÊMEA, JUNTA RÍGIDA, INSTALADO EM LOCAL COM BAIXO NÍVEL DE INTERFERÊNCIAS - FORNECIMENTO E ASSENTAMENTO. REF.: SINAPI 92214 | M | 1109 | 623.97 | 485.03 | Ver planilha "Drenagem - Quantif. Rede" [Comprimento da rede x Quantidade de Linhas]
4.5.4 | DREN 15 | COMPOSICAO | TUBO DE CONCRETO PARA REDES COLETORAS DE ÁGUAS PLUVIAIS, DIÂMETRO DE 1000 MM, TIPO MACHO E FÊMEA, JUNTA RÍGIDA, INSTALADO EM LOCAL COM BAIXO NÍVEL DE INTERFERÊNCIAS - FORNECIMENTO E ASSENTAMENTO. REF.: SINAPI 92216 | M | 383 | 139.44 | 243.56 | Ver planilha "Drenagem - Quantif. Rede" [Comprimento da rede x Quantidade de Linhas]
4.5.5 | DREN 16 | COMPOSICAO | TUBO DE CONCRETO PARA REDES COLETORAS DE ÁGUAS PLUVIAIS, DIÂMETRO DE 1200 MM, TIPO MACHO E FÊMEA, JUNTA RÍGIDA, INSTALADO EM LOCAL COM BAIXO NÍVEL DE INTERFERÊNCIAS - FORNECIMENTO E ASSENTAMENTO. REF.: SINAPI 92816 | M | 1332 | 126 | 1206 | Ver planilha "Drenagem - Quantif. Rede" [Comprimento da rede x Quantidade de Linhas]
4.6 |  |  | POÇOS DE VISITA
4.6.1 | SICRO 2003682 | SICRO | Poço de visita - PVI 03 - areia e brita comerciais | UN | 19 | 10 | 9 | Conforme Projeto
4.6.2 | SICRO 2003684 | SICRO | Poço de visita - PVI 04 - areia e brita comerciais | UN | 6 | 2 | 4 | Conforme Projeto
4.6.3 | DREN 08 | COMPOSICAO | Poço de visita - PV COMP 01 - Dimensões Internas 150x350x150. REF.: SICRO 2003686 | UN | 14 | 1 | 13 | Conforme Projeto
4.6.4 | SICRO 2003714 | SICRO | Chaminé dos poços de visita - CPV 01 - areia e brita comerciais | UN | 29 | 0 | 29 | Conforme Projeto
4.6.5 | SICRO 2003716 | SICRO | Chaminé dos poços de visita - CPV 02 - areia e brita comerciais | UN | 4 | 0 | 4 | Conforme Projeto
4.6.6 | SICRO 2003718 | SICRO | Chaminé dos poços de visita - CPV 03 - areia e brita comerciais | UN | 3 | 0 | 3 | Conforme Projeto
4.6.7 | SICRO 2003720 | SICRO | Chaminé dos poços de visita - CPV 04 - areia e brita comerciais | UN | 3 | 0 | 3 | Conforme Projeto
4.7 |  |  | BOCAS DE LOBO
4.7.1 | 97956 | SINAPI | CAIXA PARA BOCA DE LOBO SIMPLES RETANGULAR, EM ALVENARIA COM BLOCOS DE CONCRETO, DIMENSÕES INTERNAS: 0,6X1X1,2 M. AF_12/2020 | UN | 14 | 9.6 | 4.4 | Conforme Projeto
4.7.2 | 97957 | SINAPI | CAIXA PARA BOCA DE LOBO DUPLA RETANGULAR, EM ALVENARIA COM BLOCOS DE CONCRETO, DIMENSÕES INTERNAS: 0,6X2,2X1,2 M. AF_12/2020 | UN | 50 | 28.8 | 21.2 | Conforme Projeto
4.8 |  |  | DISSIPADORES
4.8.1 | SICRO 2003465 | SICRO | Dissipador de energia - DEB 09 - areia e pedra de mão comerciais - 2 Tubos de Concreto D:1200mm | UND | 2 | 0.1 | 1.9 | Conforme Projeto
4.9 |  |  | SINALIZAÇÃO
4.9.1 | COMP SIN 01 | SINAPI | SINALIZACAO DE TRANSITO - NOTURNA | M | 2840.73 | 826.41 | 2014.32 | Ver planilha "Drenagem - Quantif. Rede" [comprimento da rede]
5 |  |  | PAVIMENTAÇÃO EM TSD
5.1 |  |  | TERRAPLENAGEM - BDI PAV.
5.1.1 | 101126 | SINAPI | ESCAVAÇÃO HORIZONTAL, INCLUINDO CARGA E DESCARGA EM SOLO DE 1A CATEGORIA COM TRATOR DE ESTEIRAS (170HP/LÂMINA: 5,20M3). AF_07/2020 | m³ | 10838.1 | 2957.03 | 7881.07 | Ver planilha "Cubação" [comprimento da via x largura de terraplanagem x espessura de corte]
5.1.2 | 93589 | SINAPI | TRANSPORTE COM CAMINHÃO BASCULANTE DE 10 M³, EM VIA URBANA EM REVESTIMENTO PRIMÁRIO (UNIDADE: M3XKM). AF_07/2020 - BOTA FORA(2,0KM) | M3xKM | 16826.15 | 5034.34 | 11791.81 | Ver planilha "Cubação" [comprimento da via x largura de terraplanagem x espessura de corte (30cm) x DMT x 15% de empolamento]
5.2 |  |  | PAVIMENTAÇÃO - BDI PAV.
5.2.1 | 100576 | SINAPI | REGULARIZAÇÃO E COMPACTAÇÃO DE SUBLEITO DE SOLO PREDOMINANTEMENTE ARGILOSO. AF_11/2019 | m² | 35699.21 | 9000.48 | 26698.73 | Ver planilha "Base e Sub-base" [comprimento da via x largura de terraplanagem]
5.2.2 | 101126 | SINAPI | ESCAVAÇÃO HORIZONTAL, INCLUINDO CARGA E DESCARGA EM SOLO DE 1A CATEGORIA COM TRATOR DE ESTEIRAS (170HP/LÂMINA: 5,20M3). AF_07/2020 | m³ | 10838.1 | 784.02 | 10054.08 | Ver planilha "Base e Sub-base" [comprimento da via x largura de terraplanagem x espessura de corte]
5.2.3 | 93592 | SINAPI | TRANSPORTE COM CAMINHÃO BASCULANTE DE 14 M3, EM VIA URBANA EM REVESTIMENTO PRIMÁRIO (UNIDADE: M3XKM). AF_04/2016 | M3xKM | 19443.54 | 1406.53 | 18037.01 | Ver planilha "Base e Sub-base" [comprimento da via x largura de terraplanagem x espessura da base e sub base (30cm) x DMT x 15% de empolamento]
5.2.4 | 95876 | SINAPI | TRANSPORTE COM CAMINHÃO BASCULANTE DE 14 M³, EM VIA URBANA PAVIMENTADA, DMT ATÉ 30 KM (UNIDADE: M3XKM). AF_07/2020 | M3xKM | 29165.37 | 2109.8 | 27055.57 | Ver planilha "Base e Sub-base" [comprimento da via x largura de terraplanagem x espessura da base e sub base (30cm) x DMT x 15% de empolamento]
5.2.5 | 96388 | SINAPI | EXECUÇÃO E COMPACTAÇÃO DE BASE E OU SUB BASE PARA PAVIMENTAÇÃO DE SOLOS DE COMPORTAMENTO LATERÍTICO (ARENOSO) - EXCLUSIVE SOLO, ESCAVAÇÃO, CARGA E TRANSPORTE. AF_11/2019 - BASE | m³ | 5419.05 | 0 | 5419.05 | Ver planilha "Base e Sub-base" [comprimento da via x largura de terraplanagem x espessura da base (15cm)]
5.2.6 | 96388 | SINAPI | EXECUÇÃO E COMPACTAÇÃO DE BASE E OU SUB BASE PARA PAVIMENTAÇÃO DE SOLOS DE COMPORTAMENTO LATERÍTICO (ARENOSO) - EXCLUSIVE SOLO, ESCAVAÇÃO, CARGA E TRANSPORTE. AF_11/2019 - SUB-BASE | m³ | 5419.05 | 0 | 5419.05 | Ver planilha "Base e Sub-base" [comprimento da via x largura de terraplanagem x espessura da sub-base (15cm)]
5.2.7 | COMP PAV 01 | PRÓPRIA | EXECUÇÃO DE IMPRIMAÇÃO, EXCETO AQUISIÇÃO DE MATERIAL BETUMINOSO ASFALTO DILUÍDO CM-30. AF_11/2019. REF.: SINAPI 96401 | M² | 31722.03 | 0 | 31722.03 | Ver planilha "Base e Sub-base" [comprimento da via x largura de terraplanagem do pavimento]
5.2.8 | COMP PAV 02 | PRÓPRIA | CONSTRUÇÃO DE PAVIMENTO COM TRATAMENTO SUPERFICIAL DUPLO, COM EMULSÃO ASFÁLTICA RR-2C, COM CAPA SELANTE. EXCETO AQUISIÇÃO DE MATERIAL METUMINOSO RR-2C. REF.: SINAPI 97807 | M² | 31722.03 | 0 | 31722.03 | Ver planilha "Base e Sub-base" [comprimento da via x largura de terraplanagem do pavimento]
5.2.9 | 102330 | SINAPI | TRANSPORTE COM CAMINHÃO TANQUE DE TRANSPORTE DE MATERIAL ASFÁLTICO DE 30000 L, EM VIA URBANA PAVIMENTADA, DMT ATÉ 30KM (UNIDADE: TXKM). AF_07/2020 | txkm | 5710.8 | 0 | 5710.8 | Ver planilha "Base e Sub-base" [comprimento da via x largura de terraplanagem do pavimento x consumo de material betuminoso x densidade do material betuminoso x 30km]
5.2.10 | 102331 | SINAPI | TRANSPORTE COM CAMINHÃO TANQUE DE TRANSPORTE DE MATERIAL ASFÁLTICO DE 30000 L, EM VIA URBANA PAVIMENTADA, ADICIONAL PARA DMT EXCEDENTE A 30KM (UNIDADE: TXKM). AF_07/2020 | txkm | 20368.52 | 0 | 20368.52 | Ver planilha "Base e Sub-base" [comprimento da via x largura de terraplanagem do pavimento x consumo de material betuminoso x densidade do material betuminoso x (DMT-30km)]
5.2.11 | 95876 | SINAPI | TRANSPORTE COM CAMINHÃO BASCULANTE DE 14 M³, EM VIA URBANA PAVIMENTADA, DMT ATÉ 30 KM (UNIDADE: M3XKM). AF_07/2020 | M3XKM | 4452.53 | 0 | 4452.53 | Ver planilha "Base e Sub-base" [comprimento da via x largura de terraplanagem do pavimento x consumo de material pétreo x DMT]
5.3 |  |  | AQUISIÇÃO DE MATERIAL BETUMINOSO - BDI DIFERENCIADO
5.3.1 | COMP PAV 03 | PRÓPRIA | AQUISIÇÃO DE MATERIAL BETUMINOSO ASFALTO DILUÍDO CM-30. REF.: SINAPI 96401 | M2 | 31722.03 | 0 | 31722.03 | Ver planilha "Mat. Betuminoso" [comprimento da via x largura de terraplanagem do pavimento]
5.3.2 | COMP PAV 04 | PRÓPRIA | AQUISIÇÃO DE MATERIAL METUMINOSO RR-2C. REF.: SINAPI 97807 | M2 | 31722.03 | 0 | 31722.03 | Ver planilha "Mat. Betuminoso" [comprimento da via x largura de terraplanagem do pavimento]
5.4 |  |  | OBRAS COMPLEMENTARES - BDI PAV.
5.4.1 | 94267 | SINAPI | GUIA (MEIO-FIO) E SARJETA CONJUGADOS DE CONCRETO, MOLDADA IN LOCO EM TRECHO RETO COM EXTRUSORA, 45 CM BASE (15 CM BASE DA GUIA + 30 CM BASE DA SARJETA) X 22 CM ALTURA. AF_06/2016 | m | 7876.7 | 0 | 7876.7 | Ver planilha "MF e Calçada"
5.4.2 | 94268 | SINAPI | GUIA (MEIO-FIO) E SARJETA CONJUGADOS DE CONCRETO, MOLDADA IN LOCO EM TRECHO CURVO COM EXTRUSORA, 45 CM BASE (15 CM BASE DA GUIA + 30 CM BASE DA SARJETA) X 22 CM ALTURA. AF_06/2016 | m | 465.7 | 0 | 465.7 | Ver planilha "MF e Calçada"
5.4.3 | 94263 | SINAPI | GUIA (MEIO-FIO) CONCRETO, MOLDADA IN LOCO EM TRECHO RETO COM EXTRUSORA, 13 CM BASE X 22 CM ALTURA. AF_06/2016 | m | 764.2 | 0 | 764.2 | Ver planilha "MF e Calçada"
5.4.3 | 101617 | SINAPI | PREPARO DE FUNDO DE VALA COM LARGURA MAIOR OU IGUAL A 1,5 M E MENOR QUE 2,5 M (ACERTO DO SOLO NATURAL). AF_08/2020 | m² | 12013.2 | 0 | 12013.2 | Ver planilha "MF e Calçada"
5.4.4 | 94990 | SINAPI | EXECUÇÃO DE PASSEIO (CALÇADA) OU PISO DE CONCRETO COM CONCRETO MOLDADO IN LOCO, FEITO EM OBRA, ACABAMENTO CONVENCIONAL, NÃO ARMADO. AF_07/2016 | m³ | 600.63 | 0 | 600.63 | Ver planilha "MF e Calçada"
5.4.5 | COMP ACESS | PRÓPRIA | PISO TÁTIL DIRECIONAL E/OU ALERTA, DE CONCRETO, NA COR NATURAL, P/DEFICIENTES VISUAIS, DIMENSÕES 25X25CM, APLICADO COM ARGAMASSA DE CIMENTO E AREIA, EXCLUSIVE REGULARIZAÇÃO DE BASE. REF.: ORSE 9418 | m² | 370 | 0 | 370 | Ver planilha "MF e Calçada"
5.5 |  |  | SINALIZAÇÃO VIÁRIA - BDI PAV.
5.5.1 | COMP SIN 02 | PRÓPRIA | CONFECÇÃO DE SUPORTE E TRAVESSA PARA PLACA DE SINALIZAÇÃO. REFERÊNCIA: ORSE / 10808 | UN | 168 | 0 | 168 | Ver planilha "Sinalização"
5.5.2 | COMP SIN 03 | PRÓPRIA | PLACA DE SINALIZACAO EM CHAPA DE ACO NUM 16 COM PINTURA REFLETIVA - FORNECIMENTO E INSTALAÇÃO. REFERÊNCIA: SINAPI / 73916/002 | M2 | 30.35 | 0 | 30.35 | Ver planilha "Sinalização"
5.5.3 | COMP SIN 04 | PRÓPRIA | PLACA ESMALTADA PARA IDENTIFICAÇÃO NR DE RUA, DIMENSÕES 45X25CM. REFERÊNCIA: SINAPI / 73916/002 | UND | 54 | 0 | 54 | Ver planilha "Sinalização"
5.5.4 | 5213400 | SICRO | PINTURA DE FAIXA - TINTA BASE ACRÍLICA - ESPESSURA DE 0,4 MM | M2 | 2763.52 | 0 | 2763.52 | Ver planilha "Sinalização"
MAGNO SILVA BAHIA
ENGº CIVIL
CREA 121.754.849-1

## Comp. Drenagem
ESTADO DE MATO GROSSO
PREFEITURA MUNICIPAL DE NOBRES
OBRA: |  | PAVIMENTAÇÃO ASFALTICA E DRENAGEM DE AGUAS PLUVIAIS |  | TABELA REFERÊNCIA
LOCAL: |  | DIVERSAS RUAS - PERIMETRO URBANO |  | SINAPI - AGOSTO 2022 (NAO DESONERADO) - SICRO 07/2022 - ANP JUN/2022
PROPR.: |  | PREFEITURA MUNICIPAL DE NOBRES
ÁREA (m²): |  | 31722.03 |  | BDI PAV: | 20.7% | BDI DIF.: | 14.03%
COMPOSIÇÃO DE SERVIÇOS
CÓD | TIPO | DESCRIÇÃO | UNID | QUANT | V. UNIT | V. TOTAL
DREN 01 | COMPOSICAO | ESCAVAÇÃO MECANIZADA DE VALA EM MATERIAL DE 1ª E/OU 2ª CATEGORIA, PROFUNDIDADE MÉDIA ENTRE 1,5 E 3,0 M, COM ESCAVADEIRA HIDRÁULICA (1,2 M3/155HP), LOCAIS COM BAIXO NÍVEL DE INTERFERÊNCIA. REF.: COMPESA 02.03.20U | M3 |  |  | 4.62
88907 | COMPOSICAO | ESCAVADEIRA HIDRÁULICA SOBRE ESTEIRAS, CAÇAMBA 1,20 M3, PESO OPERACIONAL 21 T, POTÊNCIA BRUTA 155 HP - CHP DIURNO. AF_06/2014 | CHP | 0.0154 | 263.53 | 4.05
88316 | COMPOSICAO | SERVENTE COM ENCARGOS COMPLEMENTARES | H | 0.0322 | 17.82 | 0.57
CÓD | TIPO | DESCRIÇÃO | UNID | QUANT | V. UNIT | V. TOTAL
DREN 02 | COMPOSICAO | ESCAVAÇÃO MECANIZADA DE VALA EM MATERIAL DE 1ª E/OU 2ª CATEGORIA, PROFUNDIDADE MÉDIA ENTRE 3,0 E 4,5 M, COM ESCAVADEIRA HIDRÁULICA (1,2 M3/155HP), LOCAIS COM BAIXO NÍVEL DE INTERFERÊNCIA. REF.: COMPESA 02.03.21U | M3 |  |  | 4.45
88907 | COMPOSICAO | ESCAVADEIRA HIDRÁULICA SOBRE ESTEIRAS, CAÇAMBA 1,20 M3, PESO OPERACIONAL 21 T, POTÊNCIA BRUTA 155 HP - CHP DIURNO. AF_06/2014 | CHP | 0.0148 | 263.53 | 3.9
88316 | COMPOSICAO | SERVENTE COM ENCARGOS COMPLEMENTARES | H | 0.0309 | 17.82 | 0.55
CÓD | TIPO | DESCRIÇÃO | UNID | QUANT | V. UNIT | V. TOTAL
DREN 20 | COMPOSICAO | ESCORAMENTO DE VALAS TIPO PONTALETE - REF.: ORSE 7302 04/2022 | M2 |  |  | 21.1
88316 | COMPOSIÇÃO | SERVENTE COM ENCARGOS COMPLEMENTARES | H | 0.6667 | 17.82 | 11.88
88261 | COMPOSIÇÃO | CARPINTEIRO DE ESQUADRIA COM ENCARGOS COMPLEMENTARES | H | 0.3333 | 21.18 | 7.05
00002745 | INSUMO | PONTALETE ROLIÇO SEM TRATAMENTO, D = 8 A 11 CM, H = 3 M, EM EUCALIPTO OU EQUIVALENTE DA REGIAO - BRUTA (PARA ESCORAMENTO) | M | 0.032 | 3.9 | 0.12
00006194 | INSUMO | TABUA *2,5 X 15 CM EM PINUS, MISTA OU EQUIVALENTE DA REGIAO - BRUTA | M | 0.248 | 8.28 | 2.05
CÓD | TIPO | DESCRIÇÃO | UNID | QUANT | V. UNIT | V. TOTAL | LARGURA (M)
DREN 05 | COMPOSICAO | PREPARO DE FUNDO DE VALA COM LARGURA MAIOR OU IGUAL A 2,5 M E MENOR QUE 3,0 M, COM CAMADA DE AREIA, LANÇAMENTO MECANIZADO. REF.: PROPORÇÃO INVERSA DO ITEM 101625 DA SINAPI | M3 |  |  | 147.71 | 4.5
370 | INSUMO | AREIA MEDIA - POSTO JAZIDA/FORNECEDOR (RETIRADO NA JAZIDA, SEM TRANSPORTE) | M3 | 1.1 | 110 | 121 | 4.5
5678 | COMPOSICAO | RETROESCAVADEIRA SOBRE RODAS COM CARREGADEIRA, TRAÇÃO 4X4, POTÊNCIA LÍQ. 88 HP, CAÇAMBA CARREG. CAP. MÍN. 1 M3, CAÇAMBA RETRO CAP. 0,26 M3, PESO OPERACIONAL MÍN. 6.674 KG, PROFUNDIDADE ESCAVAÇÃO MÁX. 4,37 M - CHP DIURNO. AF_06/2014 | CHP | 0.0343 | 144.39 | 4.95 | 4.5
5679 | COMPOSICAO | RETROESCAVADEIRA SOBRE RODAS COM CARREGADEIRA, TRAÇÃO 4X4, POTÊNCIA LÍQ. 88 HP, CAÇAMBA CARREG. CAP. MÍN. 1 M3, CAÇAMBA RETRO CAP. 0,26 M3, PESO OPERACIONAL MÍN. 6.674 KG, PROFUNDIDADE ESCAVAÇÃO MÁX. 4,37 M - CHI DIURNO. AF_06/2014 | CHI | 0.1713 | 49.72 | 8.52 | 4.5
88309 | COMPOSICAO | PEDREIRO COM ENCARGOS COMPLEMENTARES | H | 0.2467 | 22.41 | 5.53 | 4.5
88316 | COMPOSICAO | SERVENTE COM ENCARGOS COMPLEMENTARES | H | 0.37 | 17.82 | 6.59 | 4.5
91533 | COMPOSICAO | COMPACTADOR DE SOLOS DE PERCUSSÃO (SOQUETE) COM MOTOR A GASOLINA 4 TEMPOS, POTÊNCIA 4 CV - CHP DIURNO. AF_08/2015 | CHP | 0.0271 | 24.54 | 0.67 | 3
91534 | COMPOSICAO | COMPACTADOR DE SOLOS DE PERCUSSÃO (SOQUETE) COM MOTOR A GASOLINA 4 TEMPOS, POTÊNCIA 4 CV - CHI DIURNO. AF_08/2015 | CHI | 0.0252 | 17.98 | 0.45 | 3
101625 | COMPOSICAO | PREPARO DE FUNDO DE VALA COM LARGURA MAIOR OU IGUAL A 1,5 M E MENOR QUE 2,5 M, COM CAMADA DE AREIA, LANÇAMENTO MECANIZADO. AF_08/2020 | M3 |  |  | 119,82 | 2.5
370 | INSUMO | AREIA MEDIA - POSTO JAZIDA/FORNECEDOR (RETIRADO NA JAZIDA, SEM TRANSPORTE) | M3 | 1,1000000 | 110 | 81,58 | 2.5
5678 | COMPOSICAO | RETROESCAVADEIRA SOBRE RODAS COM CARREGADEIRA, TRAÇÃO 4X4, POTÊNCIA LÍQ. 88 HP, CAÇAMBA CARREG. CAP. MÍN. 1 M3, CAÇAMBA RETRO CAP. 0,26 M3, PESO OPERACIONAL MÍN. 6.674 KG, PROFUNDIDADE ESCAVAÇÃO MÁX. 4,37 M - CHP DIURNO. AF_06/2014 | CHP | 0,0617000 | 144.39 | 6,11 | 2.5
5679 | COMPOSICAO | RETROESCAVADEIRA SOBRE RODAS COM CARREGADEIRA, TRAÇÃO 4X4, POTÊNCIA LÍQ. 88 HP, CAÇAMBA CARREG. CAP. MÍN. 1 M3, CAÇAMBA RETRO CAP. 0,26 M3, PESO OPERACIONAL MÍN. 6.674 KG, PROFUNDIDADE ESCAVAÇÃO MÁX. 4,37 M - CHI DIURNO. AF_06/2014 | CHI | 0,3083000 | 49.72 | 11,71 | 2.5
88309 | COMPOSICAO | PEDREIRO COM ENCARGOS COMPLEMENTARES | H | 0,4440000 | 22.41 | 8,81 | 2.5
88316 | COMPOSICAO | SERVENTE COM ENCARGOS COMPLEMENTARES | H | 0,6660000 | 17.82 | 10,42 | 2.5
91533 | COMPOSICAO | COMPACTADOR DE SOLOS DE PERCUSSÃO (SOQUETE) COM MOTOR A GASOLINA 4 TEMPOS, POTÊNCIA 4 CV - CHP DIURNO. AF_08/2015 | CHP | 0,0325000 | 24.54 | 0,72 | 2.5
91534 | COMPOSICAO | COMPACTADOR DE SOLOS DE PERCUSSÃO (SOQUETE) COM MOTOR A GASOLINA 4 TEMPOS, POTÊNCIA 4 CV - CHI DIURNO. AF_08/2015 | CHI | 0,0302000 | 17.98 | 0,47 | 2.5
*FOI REALIZADA UMA PROPORÇÃO INVERSA DOS COEFICIENTES DE SERVIÇOS, NÃO APLICADO AO INSUMO DE MATERIAL
CÓD | TIPO | DESCRIÇÃO | UNID | QUANT | V. UNIT | V. TOTAL | LARGURA (M)
DREN 06 | COMPOSICAO | REATERRO MECANIZADO DE VALA COM ESCAVADEIRA HIDRÁULICA (CAPACIDADE DA CAÇAMBA: 0,8 M³ / POTÊNCIA: 111 HP), LARGURA DE 2,5 A 3,0 M, PROFUNDIDADE DE 1,5 A 3,0 M, COM SOLO (SEM SUBSTITUIÇÃO) DE 1ª CATEGORIA EM LOCAIS COM BAIXO NÍVEL DE INTERFERÊNCIA. REF.: PROPORÇÃO INVERSA DO ITEM 93369 DA SINAPI | M3 |  |  | 9.87 | 3
5631 | COMPOSICAO | ESCAVADEIRA HIDRÁULICA SOBRE ESTEIRAS, CAÇAMBA 0,80 M3, PESO OPERACIONAL 17 T, POTENCIA BRUTA 111 HP - CHP DIURNO. AF_06/2014 | CHP | 0.0217 | 218.69 | 4.75 | 3
5632 | COMPOSICAO | ESCAVADEIRA HIDRÁULICA SOBRE ESTEIRAS, CAÇAMBA 0,80 M3, PESO OPERACIONAL 17 T, POTENCIA BRUTA 111 HP - CHI DIURNO. AF_06/2014 | CHI | 0.0283 | 77.18 | 2.18 | 3
88316 | COMPOSICAO | SERVENTE COM ENCARGOS COMPLEMENTARES | H | 0.0192 | 17.82 | 0.34 | 3
91533 | COMPOSICAO | COMPACTADOR DE SOLOS DE PERCUSSÃO (SOQUETE) COM MOTOR A GASOLINA 4 TEMPOS, POTÊNCIA 4 CV - CHP DIURNO. AF_08/2015 | CHP | 0.0167 | 24.54 | 0.41 | 3
91534 | COMPOSICAO | COMPACTADOR DE SOLOS DE PERCUSSÃO (SOQUETE) COM MOTOR A GASOLINA 4 TEMPOS, POTÊNCIA 4 CV - CHI DIURNO. AF_08/2015 | CHI | 0.015 | 17.98 | 0.27 | 3
95606 | COMPOSICAO | UMIDIFICAÇÃO DE MATERIAL PARA VALAS COM CAMINHÃO PIPA 10000L. AF_11/2016 | M3 | 0.8333 | 2.3 | 1.92 | 3
93369 | COMPOSICAO | REATERRO MECANIZADO DE VALA COM ESCAVADEIRA HIDRÁULICA (CAPACIDADE DA CAÇAMBA: 0,8 M³ / POTÊNCIA: 111 HP), LARGURA DE 1,5 A 2,5 M, PROFUNDIDADE DE 1,5 A 3,0 M, COM SOLO (SEM SUBSTITUIÇÃO) DE 1ª CATEGORIA EM LOCAIS COM BAIXO NÍVEL DE INTERFERÊNCIA. AF_04/2016 | M3 |  |  | 7,76 | 2.5
5631 | COMPOSICAO | ESCAVADEIRA HIDRÁULICA SOBRE ESTEIRAS, CAÇAMBA 0,80 M3, PESO OPERACIONAL 17 T, POTENCIA BRUTA 111 HP - CHP DIURNO. AF_06/2014 | CHP | 0,0260000 | 218.69 | 3,48 | 2.5
5632 | COMPOSICAO | ESCAVADEIRA HIDRÁULICA SOBRE ESTEIRAS, CAÇAMBA 0,80 M3, PESO OPERACIONAL 17 T, POTENCIA BRUTA 111 HP - CHI DIURNO. AF_06/2014 | CHI | 0,0340000 | 77.18 | 1,72 | 2.5
88316 | COMPOSICAO | SERVENTE COM ENCARGOS COMPLEMENTARES | H | 0,0230000 | 17.82 | 0,35 | 2.5
91533 | COMPOSICAO | COMPACTADOR DE SOLOS DE PERCUSSÃO (SOQUETE) COM MOTOR A GASOLINA 4 TEMPOS, POTÊNCIA 4 CV - CHP DIURNO. AF_08/2015 | CHP | 0,0200000 | 24.54 | 0,44 | 2.5
91534 | COMPOSICAO | COMPACTADOR DE SOLOS DE PERCUSSÃO (SOQUETE) COM MOTOR A GASOLINA 4 TEMPOS, POTÊNCIA 4 CV - CHI DIURNO. AF_08/2015 | CHI | 0,0180000 | 17.98 | 0,28 | 2.5
95606 | COMPOSICAO | UMIDIFICAÇÃO DE MATERIAL PARA VALAS COM CAMINHÃO PIPA 10000L. AF_11/2016 | M3 | 1,0000000 | 2.3 | 1,49 | 2.5
*FOI REALIZADA UMA PROPORÇÃO INVERSA DOS COEFICIENTES DE SERVIÇOS, NÃO APLICADO AO INSUMO DE MATERIAL
CÓD | TIPO | DESCRIÇÃO | UNID | QUANT | V. UNIT | V. TOTAL | LARGURA (M)
DREN 07 | COMPOSICAO | REATERRO MECANIZADO DE VALA COM ESCAVADEIRA HIDRÁULICA (CAPACIDADE DA CAÇAMBA: 0,8 M³ / POTÊNCIA: 111 HP), LARGURA DE 2,5 A 3,0 M, PROFUNDIDADE DE 3,0 A 4,5 M, COM SOLO (SEM SUBSTITUIÇÃO) DE 1ª CATEGORIA EM LOCAIS COM BAIXO NÍVEL DE INTERFERÊNCIA. REF.: PROPORÇÃO INVERSA DO ITEM 93371 DA SINAPI | M3 |  |  | 8.4 | 3
5631 | COMPOSICAO | ESCAVADEIRA HIDRÁULICA SOBRE ESTEIRAS, CAÇAMBA 0,80 M3, PESO OPERACIONAL 17 T, POTENCIA BRUTA 111 HP - CHP DIURNO. AF_06/2014 | CHP | 0.0183 | 218.69 | 4 | 3
5632 | COMPOSICAO | ESCAVADEIRA HIDRÁULICA SOBRE ESTEIRAS, CAÇAMBA 0,80 M3, PESO OPERACIONAL 17 T, POTENCIA BRUTA 111 HP - CHI DIURNO. AF_06/2014 | CHI | 0.0242 | 77.18 | 1.87 | 3
88316 | COMPOSICAO | SERVENTE COM ENCARGOS COMPLEMENTARES | H | 0.0158 | 17.82 | 0.28 | 3
91533 | COMPOSICAO | COMPACTADOR DE SOLOS DE PERCUSSÃO (SOQUETE) COM MOTOR A GASOLINA 4 TEMPOS, POTÊNCIA 4 CV - CHP DIURNO. AF_08/2015 | CHP | 0.0083 | 24.54 | 0.2 | 3
91534 | COMPOSICAO | COMPACTADOR DE SOLOS DE PERCUSSÃO (SOQUETE) COM MOTOR A GASOLINA 4 TEMPOS, POTÊNCIA 4 CV - CHI DIURNO. AF_08/2015 | CHI | 0.0075 | 17.98 | 0.13 | 3
95606 | COMPOSICAO | UMIDIFICAÇÃO DE MATERIAL PARA VALAS COM CAMINHÃO PIPA 10000L. AF_11/2016 | M3 | 0.8333 | 2.3 | 1.92 | 3
93371 | COMPOSICAO | REATERRO MECANIZADO DE VALA COM ESCAVADEIRA HIDRÁULICA (CAPACIDADE DA CAÇAMBA: 0,8 M³ / POTÊNCIA: 111 HP), LARGURA DE 1,5 A 2,5 M, PROFUNDIDADE DE 3,0 A 4,5 M, COM SOLO (SEM SUBSTITUIÇÃO) DE 1ª CATEGORIA EM LOCAIS COM BAIXO NÍVEL DE INTERFERÊNCIA. AF_04/2016 | M3 |  |  | 10.1 | 2.5
5631 | COMPOSICAO | ESCAVADEIRA HIDRÁULICA SOBRE ESTEIRAS, CAÇAMBA 0,80 M3, PESO OPERACIONAL 17 T, POTENCIA BRUTA 111 HP - CHP DIURNO. AF_06/2014 | CHP | 0,0220000 | 218.69 | 4.81 | 2.5
5632 | COMPOSICAO | ESCAVADEIRA HIDRÁULICA SOBRE ESTEIRAS, CAÇAMBA 0,80 M3, PESO OPERACIONAL 17 T, POTENCIA BRUTA 111 HP - CHI DIURNO. AF_06/2014 | CHI | 0,0290000 | 77.18 | 2.24 | 2.5
88316 | COMPOSICAO | SERVENTE COM ENCARGOS COMPLEMENTARES | H | 0,0190000 | 17.82 | 0.34 | 2.5
91533 | COMPOSICAO | COMPACTADOR DE SOLOS DE PERCUSSÃO (SOQUETE) COM MOTOR A GASOLINA 4 TEMPOS, POTÊNCIA 4 CV - CHP DIURNO. AF_08/2015 | CHP | 0,0100000 | 24.54 | 0.25 | 2.5
91534 | COMPOSICAO | COMPACTADOR DE SOLOS DE PERCUSSÃO (SOQUETE) COM MOTOR A GASOLINA 4 TEMPOS, POTÊNCIA 4 CV - CHI DIURNO. AF_08/2015 | CHI | 0,0090000 | 17.98 | 0.16 | 2.5
95606 | COMPOSICAO | UMIDIFICAÇÃO DE MATERIAL PARA VALAS COM CAMINHÃO PIPA 10000L. AF_11/2016 | M3 | 1,0000000 | 2.3 | 2.3 | 2.5
*FOI REALIZADA UMA PROPORÇÃO INVERSA DOS COEFICIENTES DE SERVIÇOS, NÃO APLICADO AO INSUMO DE MATERIAL
CÓD | TIPO | DESCRIÇÃO | UNID | QUANT | V. UNIT | V. TOTAL
DREN 12 | COMPOSICAO | TUBO DE CONCRETO PARA REDES COLETORAS DE ÁGUAS PLUVIAIS, DIÂMETRO DE 400 MM, TIPO MACHO E FÊMEA, JUNTA RÍGIDA, INSTALADO EM LOCAL COM BAIXO NÍVEL DE INTERFERÊNCIAS - FORNECIMENTO E ASSENTAMENTO. REF.: SINAPI 92210 | M |  |  | 141.13
5631 | COMPOSICAO | ESCAVADEIRA HIDRÁULICA SOBRE ESTEIRAS, CAÇAMBA 0,80 M3, PESO OPERACIONAL 17 T, POTENCIA BRUTA 111 HP - CHP DIURNO. AF_06/2014 | CHP | 0.074 | 218.69 | 16.18
5632 | COMPOSICAO | ESCAVADEIRA HIDRÁULICA SOBRE ESTEIRAS, CAÇAMBA 0,80 M3, PESO OPERACIONAL 17 T, POTENCIA BRUTA 111 HP - CHI DIURNO. AF_06/2014 | CHI | 0.155 | 77.18 | 11.96
88629 | COMPOSICAO | ARGAMASSA TRAÇO 1:3 (EM VOLUME DE CIMENTO E AREIA MÉDIA ÚMIDA), PREPARO MANUAL. AF_08/2019 | m³ | 0.002 | 705.07 | 1.41
88246 | COMPOSICAO | ASSENTADOR DE TUBOS COM ENCARGOS COMPLEMENTARES | H | 0.346 | 18.95 | 6.55
88316 | COMPOSICAO | SERVENTE COM ENCARGOS COMPLEMENTARES | H | 0.692 | 17.82 | 12.33
COT DREN 1 | INSUMO | TUBO DE CONCRETO ARMADO, TIPO MACHO E FÊMEA, DIÂMETRO 400MM | UN | 1.03 | 90 | 92.7
COTAÇÃO TUBO DE CONCRETO SIMPLES 400MM
CNPJ |  | EMPRESA | VALOR | CONTATO |  | DATA
14.822.294/0001-41 |  | EDER ROBERTO DE PAULA ME | 90 | 65 - 2117-9275 |  | 2022-10-11
70.428.917/0001-77 |  | CABANA COM. DE MATERIAIS DE CONSTRUÇÃO LTDA | 89 | 65 - 3627 - 7676 |  | 2022-10-11
22.077.503/0001-06 |  | MFS ENGENHARIA | 94 | 65 - 3052 - 1201 |  | 2022-10-13
|  | MEDIANA | 90
CÓD | TIPO | DESCRIÇÃO | UNID | QUANT | V. UNIT | V. TOTAL
DREN 13 | COMPOSICAO | TUBO DE CONCRETO PARA REDES COLETORAS DE ÁGUAS PLUVIAIS, DIÂMETRO DE 600 MM, TIPO MACHO E FÊMEA, JUNTA RÍGIDA, INSTALADO EM LOCAL COM BAIXO NÍVEL DE INTERFERÊNCIAS - FORNECIMENTO E ASSENTAMENTO. REF.: SINAPI 92212 | M |  |  | 302.19
5631 | COMPOSICAO | ESCAVADEIRA HIDRÁULICA SOBRE ESTEIRAS, CAÇAMBA 0,80 M3, PESO OPERACIONAL 17 T, POTENCIA BRUTA 111 HP - CHP DIURNO. AF_06/2014 | CHP | 0.105 | 218.69 | 22.96
5632 | COMPOSICAO | ESCAVADEIRA HIDRÁULICA SOBRE ESTEIRAS, CAÇAMBA 0,80 M3, PESO OPERACIONAL 17 T, POTENCIA BRUTA 111 HP - CHI DIURNO. AF_06/2014 | CHI | 0.221 | 77.18 | 17.05
88629 | COMPOSICAO | ARGAMASSA TRAÇO 1:3 (EM VOLUME DE CIMENTO E AREIA MÉDIA ÚMIDA), PREPARO MANUAL. AF_08/2019 | m³ | 0.005 | 705.07 | 3.52
88246 | COMPOSICAO | ASSENTADOR DE TUBOS COM ENCARGOS COMPLEMENTARES | H | 0.493 | 18.95 | 9.34
88316 | COMPOSICAO | SERVENTE COM ENCARGOS COMPLEMENTARES | H | 0.986 | 17.82 | 17.57
COT DREN 2 | INSUMO | TUBO DE CONCRETO ARMADO, TIPO MACHO E FÊMEA, DIÂMETRO 600MM | UN | 1.03 | 225 | 231.75
COTAÇÃO TUBO DE CONCRETO ARMADO 600MM
CNPJ |  | EMPRESA | VALOR | CONTATO |  | DATA
14.822.294/0001-41 |  | EDER ROBERTO DE PAULA ME | 225 | 65 - 2117-9275 |  | 2022-09-21
70.428.917/0001-77 |  | CABANA COM. DE MATERIAIS DE CONSTRUÇÃO LTDA | 222 | 65 - 3627 - 7676 |  | 2022-09-19
47.315.779/0001-06 |  | PROTENMAT INDUSTRIA DE CONCRETO LTDA | 255.8 | 65 - 3376-1140 |  | 2022-09-21
|  | MEDIANA | 225
DREN 14 | COMPOSICAO | TUBO DE CONCRETO PARA REDES COLETORAS DE ÁGUAS PLUVIAIS, DIÂMETRO DE 800 MM, TIPO MACHO E FÊMEA, JUNTA RÍGIDA, INSTALADO EM LOCAL COM BAIXO NÍVEL DE INTERFERÊNCIAS - FORNECIMENTO E ASSENTAMENTO. REF.: SINAPI 92214 | M |  |  | 510.36
5631 | COMPOSICAO | ESCAVADEIRA HIDRÁULICA SOBRE ESTEIRAS, CAÇAMBA 0,80 M3, PESO OPERACIONAL 17 T, POTENCIA BRUTA 111 HP - CHP DIURNO. AF_06/2014 | CHP | 0.136 | 218.69 | 29.74
5632 | COMPOSICAO | ESCAVADEIRA HIDRÁULICA SOBRE ESTEIRAS, CAÇAMBA 0,80 M3, PESO OPERACIONAL 17 T, POTENCIA BRUTA 111 HP - CHI DIURNO. AF_06/2014 | CHI | 0.287 | 77.18 | 22.15
88629 | COMPOSICAO | ARGAMASSA TRAÇO 1:3 (EM VOLUME DE CIMENTO E AREIA MÉDIA ÚMIDA), PREPARO MANUAL. AF_08/2019 | m³ | 0.012 | 705.07 | 8.46
88246 | COMPOSICAO | ASSENTADOR DE TUBOS COM ENCARGOS COMPLEMENTARES | H | 0.64 | 18.95 | 12.12
88316 | COMPOSICAO | SERVENTE COM ENCARGOS COMPLEMENTARES | H | 1.28 | 17.82 | 22.8
COT DREN 3 | INSUMO | TUBO DE CONCRETO ARMADO, TIPO MACHO E FÊMEA, DIÂMETRO 800MM | UN | 1.03 | 403 | 415.09
COTAÇÃO TUBO DE CONCRETO ARMADO 800MM
CNPJ |  | EMPRESA | VALOR | CONTATO |  | DATA
14.822.294/0001-41 |  | EDER ROBERTO DE PAULA ME | 348 | 65 - 2117-9275 |  | 2022-09-21
70.428.917/0001-77 |  | CABANA COM. DE MATERIAIS DE CONSTRUÇÃO LTDA | 425 | 65 - 3627 - 7676 |  | 2022-09-19
22.077.503/0001-06 |  | MFS ENGENHARIA | 403 | 65 - 3052 - 1201 |  | 2022-10-13
|  | MEDIANA | 403
DREN 15 | COMPOSICAO | TUBO DE CONCRETO PARA REDES COLETORAS DE ÁGUAS PLUVIAIS, DIÂMETRO DE 1000 MM, TIPO MACHO E FÊMEA, JUNTA RÍGIDA, INSTALADO EM LOCAL COM BAIXO NÍVEL DE INTERFERÊNCIAS - FORNECIMENTO E ASSENTAMENTO. REF.: SINAPI 92216 | M |  |  | 610.47
5631 | COMPOSICAO | ESCAVADEIRA HIDRÁULICA SOBRE ESTEIRAS, CAÇAMBA 0,80 M3, PESO OPERACIONAL 17 T, POTENCIA BRUTA 111 HP - CHP DIURNO. AF_06/2014 | CHP | 0.167 | 218.69 | 36.52
5632 | COMPOSICAO | ESCAVADEIRA HIDRÁULICA SOBRE ESTEIRAS, CAÇAMBA 0,80 M3, PESO OPERACIONAL 17 T, POTENCIA BRUTA 111 HP - CHI DIURNO. AF_06/2014 | CHI | 0.352 | 77.18 | 27.16
88629 | COMPOSICAO | ARGAMASSA TRAÇO 1:3 (EM VOLUME DE CIMENTO E AREIA MÉDIA ÚMIDA), PREPARO MANUAL. AF_08/2019 | m³ | 0.028 | 705.07 | 19.74
88246 | COMPOSICAO | ASSENTADOR DE TUBOS COM ENCARGOS COMPLEMENTARES | H | 0.787 | 18.95 | 14.91
88316 | COMPOSICAO | SERVENTE COM ENCARGOS COMPLEMENTARES | H | 1.574 | 17.82 | 28.04
COT DREN 4 | INSUMO | TUBO DE CONCRETO ARMADO, TIPO MACHO E FÊMEA, DIÂMETRO 1000MM | UN | 1.03 | 470 | 484.1
COTAÇÃO TUBO DE CONCRETO ARMADO 1000MM
CNPJ |  | EMPRESA | VALOR | CONTATO |  | DATA
14.822.294/0001-41 |  | EDER ROBERTO DE PAULA ME | 470 | 65 - 2117-9275 |  | 2022-09-21
70.428.917/0001-77 |  | CABANA COM. DE MATERIAIS DE CONSTRUÇÃO LTDA | 466 | 65 - 3627 - 7676 |  | 2022-09-19
22.077.503/0001-06 |  | MFS ENGENHARIA | 523 | 65 - 3052 - 1201 |  | 2022-10-13
|  | MEDIANA | 470
DREN 16 | COMPOSICAO | TUBO DE CONCRETO PARA REDES COLETORAS DE ÁGUAS PLUVIAIS, DIÂMETRO DE 1200 MM, TIPO MACHO E FÊMEA, JUNTA RÍGIDA, INSTALADO EM LOCAL COM BAIXO NÍVEL DE INTERFERÊNCIAS - FORNECIMENTO E ASSENTAMENTO. REF.: SINAPI 92816 | M |  |  | 776.12
5631 | COMPOSICAO | ESCAVADEIRA HIDRÁULICA SOBRE ESTEIRAS, CAÇAMBA 0,80 M3, PESO OPERACIONAL 17 T, POTENCIA BRUTA 111 HP - CHP DIURNO. AF_06/2014 | CHP | 0.209 | 218.69 | 45.7
5632 | COMPOSICAO | ESCAVADEIRA HIDRÁULICA SOBRE ESTEIRAS, CAÇAMBA 0,80 M3, PESO OPERACIONAL 17 T, POTENCIA BRUTA 111 HP - CHI DIURNO. AF_06/2014 | CHI | 0.4405 | 77.18 | 33.99
88629 | COMPOSICAO | ARGAMASSA TRAÇO 1:3 (EM VOLUME DE CIMENTO E AREIA MÉDIA ÚMIDA), PREPARO MANUAL. AF_08/2019 | m³ | 0.035 | 705.07 | 24.67
88246 | COMPOSICAO | ASSENTADOR DE TUBOS COM ENCARGOS COMPLEMENTARES | H | 0.9849 | 18.95 | 18.66
88316 | COMPOSICAO | SERVENTE COM ENCARGOS COMPLEMENTARES | H | 1.9698 | 17.82 | 35.1
COT DREN 5 | INSUMO | TUBO DE CONCRETO ARMADO, TIPO MACHO E FÊMEA, DIÂMETRO 1200MM | UN | 1.03 | 600 | 618
COTAÇÃO TUBO DE CONCRETO ARMADO 1200MM
CNPJ |  | EMPRESA | VALOR | CONTATO |  | DATA
14.822.294/0001-41 |  | EDER ROBERTO DE PAULA ME | 600 | 65 - 2117-9275 |  | 2022-09-21
70.428.917/0001-77 |  | CABANA COM. DE MATERIAIS DE CONSTRUÇÃO LTDA | 598 | 65 - 3627 - 7676 |  | 2022-09-19
22.077.503/0001-06 |  | MFS ENGENHARIA | 781 | 65 - 3052 - 1201 |  | 2022-10-13
|  | MEDIANA | 600
CÓD | TIPO | DESCRIÇÃO | UNID | QUANT | V. UNIT | V. TOTAL
DREN 08 | COMPOSICAO | Poço de visita - PV COMP 01 - Dimensões Internas 150x350x150. REF.: SICRO 2003686 | UN |  |  | 5205.52
SICRO 0407820 | COMPOSICAO | Armação em aço CA-60 - fornecimento, preparo e colocação | KG | 58.66 | 17.28 | 1013.64
SICRO 1107892 | COMPOSICAO | Concreto fck = 20 MPa - confecção em betoneira e lançamento manual - areia e brita comerciais | M3 | 4.22 | 430.94 | 1818.56
SICRO 3103302 | COMPOSICAO | Formas de tábuas de pinho para dispositivos de drenagem - utilização de 3 vezes - confecção, instalação e retirada | M2 | 37.44 | 63.39 | 2373.32
TIPO | COMP SIN 01 | SINALIZACAO DE TRANSITO - NOTURNA. REFERÊNCIA: SINAPI / 74221/001 |  |  |  | M
MATERIAIS
INSUMO | 00000939 | FIO DE COBRE, SOLIDO, CLASSE 1, ISOLACAO EM PVC/A, ANTICHAMA BWF-B, 450/750V, SECAO NOMINAL 2,5 MM2 | M | 0.3 | 2.13 | 0.63
INSUMO | 00002705 | ENERGIA ELETRICA ATE 2000 KWH INDUSTRIAL, SEM DEMANDA | KW/H | 0.2 | 0.84 | 0.16
INSUMO | 00003753 | LAMPADA FLUORESCENTE TUBULAR T10, DE 20 OU 40 W, BIVOLT | UN | 1 | 5.21 | 5.21
INSUMO | 00004815 | BALDE VERMELHO PARA SINALIZACAO DE VIAS | UN | 1 | 6.3 | 6.3
INSUMO | 00012294 | SOQUETE DE PORCELANA BASE E27, PARA USO AO TEMPO, PARA LAMPADAS |  | 1 | 11.21 | 11.21
TOTAL DO ITEM >>> | [5 empty] | 23.51
MAO DE OBRA
COMPOSIÇÃO | 88264 | ELETRICISTA COM ENCARGOS COMPLEMENTARES | H | 0.05 | 23.24 | 1.16
COMPOSIÇÃO | 88316 | SERVENTE COM ENCARGOS COMPLEMENTARES | H | 0.05 | 17.82 | 0.89
TOTAL DO ITEM >>> | [5 empty] | 2.05
TOTAL DA COMPOSIÇÃO>>> | [5 empty] | 25.56

## Comp. Pavimentação
ESTADO DE MATO GROSSO
PREFEITURA MUNICIPAL DE NOBRES
OBRA: |  | PAVIMENTAÇÃO ASFALTICA E DRENAGEM DE AGUAS PLUVIAIS | TABELA REFERÊNCIA
LOCAL: |  | DIVERSAS RUAS - PERIMETRO URBANO | SINAPI - AGOSTO 2022 (NAO DESONERADO) - SICRO 07/2022 - ANP JUN/2022
PROPR.: |  | PREFEITURA MUNICIPAL DE NOBRES
ÁREA (m²): |  | 31722.03 | BDI PAV: | 20.7% | BDI DIF.: | 14.03%
COMPOSIÇÃO DE SERVIÇOS
TIPO | COMP CANTEIRO | CANTEIRO DE OBRA DE PAVIMENTAÇÃO E DRENAGEM | M2 | QUANT | P. UNIT. | CUSTO TOTAL
COMPOSIÇÃO | 93208 | EXECUÇÃO DE ALMOXARIFADO EM CANTEIRO DE OBRA EM CHAPA DE MADEIRA COMPENSADA, INCLUSO PRATELEIRAS. AF_02/2016 | m² | 6 | 936.7 | 5620.2
| 93206 | EXECUÇÃO DE ESCRITÓRIO EM CANTEIRO DE OBRA EM ALVENARIA, NÃO INCLUSO MOBILIÁRIO E EQUIPAMENTOS. AF_02/2016 | m² | 3 | 1189.16 | 3567.48
| 93584 | EXECUÇÃO DE DEPÓSITO EM CANTEIRO DE OBRA EM CHAPA DE MADEIRA COMPENSADA, NÃO INCLUSO MOBILIÁRIO. AF_04/2016 | m² | 12 | 912.76 | 10953.12
| 93212 | EXECUÇÃO DE SANITÁRIO E VESTIÁRIO EM CANTEIRO DE OBRA EM CHAPA DE MADEIRA COMPENSADA, NÃO INCLUSO MOBILIÁRIO. AF_02/2016 | m² | 6 | 971.33 | 5827.98
TOTAL DA COMPOSIÇÃO>>> | [5 empty] | 25968.78
TIPO | COMP ACESS | PISO TÁTIL DIRECIONAL E/OU ALERTA, DE CONCRETO, NA COR NATURAL, P/DEFICIENTES VISUAIS, DIMENSÕES 25X25CM, APLICADO COM ARGAMASSA DE CIMENTO E AREIA, EXCLUSIVE REGULARIZAÇÃO DE BASE. REF.: ORSE 9418 |  |  |  | M2
COMPOSIÇÃO | 88316 | SERVENTE COM ENCARGOS COMPLEMENTARES | H | 1.2 | 17.82 | 21.38
COMPOSIÇÃO | 88309 | PEDREIRO COM ENCARGOS COMPLEMENTARES | H | 0.5 | 22.41 | 11.2
COMPOSIÇÃO | 88631 | ARGAMASSA TRAÇO 1:4 (EM VOLUME DE CIMENTO E AREIA MÉDIA ÚMIDA), PREPARO MANUAL. AF_08/2019 (DENSIDADE APARENTE DE 2100KG/M³) | M3 | 0.002 | 624.8 | 1.24
INSUMO | COTAÇÃO | PISO TÁTIL DIRECIONAL E/OU ALERTA, DE CONCRETO, NA COR NATURAL, DIM 25X25 CM - PARA DEFICIENTE VISUAL | UN | 16 | 5.15 | 82.4
TOTAL DA COMPOSIÇÃO>>> | [5 empty] | 116.22
TIPO | COMP SIN 02 | CONFECÇÃO DE SUPORTE E TRAVESSA PARA PLACA DE SINALIZAÇÃO. REFERÊNCIA: ORSE / 10808 |  |  |  | UN
COMPOSIÇÃO | 88262 | CARPINTEIRO DE FORMAS COM ENCARGOS COMPLEMENTARES | H | 1 | 22.16 | 22.16
COMPOSIÇÃO | 88310 | PINTOR COM ENCARGOS COMPLEMENTARES | H | 0.5 | 23.47 | 11.73
COMPOSIÇÃO | 88316 | SERVENTE COM ENCARGOS COMPLEMENTARES | H | 2 | 17.82 | 35.64
INSUMO | 00004417 | SARRAFO NAO APARELHADO *2,5 X 7* CM, EM MACARANDUBA, ANGELIM OU EQUIVALENTE DA REGIAO - BRUTA | M | 1.4 | 6.4 | 8.96
INSUMO | 00004433 | CAIBRO NAO APARELHADO *7,5 X 7,5* CM, EM MACARANDUBA, ANGELIM OU EQUIVALENTE DA REGIAO - BRUTA | M | 3 | 23.01 | 69.03
INSUMO | 00007288 | TINTA ESMALTE SINTETICO PREMIUM FOSCO | L | 0.33 | 34.06 | 11.23
TOTAL DA COMPOSIÇÃO>>> | [5 empty] | 158.75
TIPO | COMP SIN 03 | PLACA DE SINALIZACAO EM CHAPA DE ACO NUM 16 COM PINTURA REFLETIVA - FORNECIMENTO E INSTALAÇÃO. REFERÊNCIA: SINAPI / 73916/002 |  |  |  | M2
MATERIAIS
INSUMO | 00011950 | BUCHA DE NYLON SEM ABA S6, COM PARAFUSO DE 4,20 X 40 MM EM ACO ZINCADO COM ROSCA SOBERBA, CABECA CHATA E FENDA PHILLIPS | UN | 4 | 0.26 | 1.04
INSUMO | 00034723 | PLACA DE SINALIZACAO EM CHAPA DE ACO NUM 16 COM PINTURA REFLETIVA | M2 | 1 | 1027.96 | 1027.96
TOTAL DO ITEM >>> | [5 empty] | 1029
MAO DE OBRA
COMPOSIÇÃO | 88316 | SERVENTE COM ENCARGOS COMPLEMENTARES | H | 0.4 | 17.82 | 7.13
TOTAL DO ITEM >>> | [5 empty] | 7.13
TOTAL DA COMPOSIÇÃO>>> | [5 empty] | 1036.13
TIPO | COMP SIN 04 | PLACA ESMALTADA PARA IDENTIFICAÇÃO NR DE RUA, DIMENSÕES 45X25CM. REFERÊNCIA: SINAPI / 73916/002 |  |  |  | UN
MATERIAIS
INSUMO | 00011950 | BUCHA DE NYLON SEM ABA S6, COM PARAFUSO DE 4,20 X 40 MM EM ACO ZINCADO COM ROSCA SOBERBA, CABECA CHATA E FENDA PHILLIPS | UN | 4 | 0.26 | 1.04
INSUMO | 00034723 | PLACA DE SINALIZACAO EM CHAPA DE ACO NUM 16 COM PINTURA REFLETIVA | M2 | 0.11 | 1027.96 | 113.08
TOTAL DO ITEM >>> | [5 empty] | 114.12
MAO DE OBRA
COMPOSIÇÃO | 88316 | SERVENTE COM ENCARGOS COMPLEMENTARES | H | 0.4 | 17.82 | 7.13
TOTAL DO ITEM >>> | [5 empty] | 7.13
TOTAL DA COMPOSIÇÃO>>> | [5 empty] | 121.25
TIPO | COMP PAV 01 | EXECUÇÃO DE IMPRIMAÇÃO, EXCETO AQUISIÇÃO DE MATERIAL BETUMINOSO ASFALTO DILUÍDO CM-30. AF_11/2019. REF.: SINAPI 96401 | M2 | QUANT | P. UNIT. | CUSTO TOTAL
COMPOSICAO | 89035 | TRATOR DE PNEUS, POTÊNCIA 85 CV, TRAÇÃO 4X4, PESO COM LASTRO DE 4.675 KG - CHP DIURNO. AF_06/2014 | CHP | 0.0017 | 132.52 | 0.22
COMPOSICAO | 83362 | ESPARGIDOR DE ASFALTO PRESSURIZADO, TANQUE 6 M3 COM ISOLAÇÃO TÉRMICA, AQUECIDO COM 2 MAÇARICOS, COM BARRA ESPARGIDORA 3,60 M, MONTADO SOBRE CAMINHÃO TOCO, PBT 14.300 KG, POTÊNCIA 185 CV - CHP DIURNO. AF_08/2015 | CHP | 0.001 | 276.14 | 0.27
COMPOSICAO | 5839 | VASSOURA MECÂNICA REBOCÁVEL COM ESCOVA CILÍNDRICA, LARGURA ÚTIL DE VARRIMENTO DE 2,44 M - CHP DIURNO. AF_06/2014 | CHP | 0.002 | 11.36 | 0.02
COMPOSICAO | 5841 | VASSOURA MECÂNICA REBOCÁVEL COM ESCOVA CILÍNDRICA, LARGURA ÚTIL DE VARRIMENTO DE 2,44 M - CHI DIURNO. AF_06/2014 | CHI | 0.004 | 5.4 | 0.02
COMPOSICAO | 89036 | TRATOR DE PNEUS, POTÊNCIA 85 CV, TRAÇÃO 4X4, PESO COM LASTRO DE 4.675 KG - CHI DIURNO. AF_06/2014 | CHI | 0.0041 | 33.39 | 0.13
COMPOSICAO | 91486 | ESPARGIDOR DE ASFALTO PRESSURIZADO, TANQUE 6 M3 COM ISOLAÇÃO TÉRMICA, AQUECIDO COM 2 MAÇARICOS, COM BARRA ESPARGIDORA 3,60 M, MONTADO SOBRE CAMINHÃO TOCO, PBT 14.300 KG, POTÊNCIA 185 CV - CHI DIURNO. AF_08/2015 | CHI | 0.0049 | 47.76 | 0.23
COMPOSICAO | 88316 | SERVENTE COM ENCARGOS COMPLEMENTARES | H | 0.0058 | 17.82 | 0.1
TOTAL DA COMPOSIÇÃO | [5 empty] | 0.99
TIPO | COMP PAV 02 | CONSTRUÇÃO DE PAVIMENTO COM TRATAMENTO SUPERFICIAL DUPLO, COM EMULSÃO ASFÁLTICA RR-2C, COM CAPA SELANTE. EXCETO AQUISIÇÃO DE MATERIAL METUMINOSO RR-2C. REF.: SINAPI 97807 | M2 | QUANT | P. UNIT. | CUSTO TOTAL
COMPOSICAO | 7030 | TANQUE DE ASFALTO ESTACIONÁRIO COM SERPENTINA, CAPACIDADE 30.000 L - CHP DIURNO. AF_06/2014 | CHP | 0.004 | 328.24 | 1.31
COMPOSICAO | 89035 | TRATOR DE PNEUS, POTÊNCIA 85 CV, TRAÇÃO 4X4, PESO COM LASTRO DE 4.675 KG - CHP DIURNO. AF_06/2014 | CHP | 0.001 | 132.52 | 0.13
COMPOSICAO | 83362 | ESPARGIDOR DE ASFALTO PRESSURIZADO, TANQUE 6 M3 COM ISOLAÇÃO TÉRMICA, AQUECIDO COM 2 MAÇARICOS, COM BARRA ESPARGIDORA 3,60 M, MONTADO SOBRE CAMINHÃO TOCO, PBT 14.300 KG, POTÊNCIA 185 CV - CHP DIURNO. AF_08/2015 | CHP | 0.001 | 276.14 | 0.27
COMPOSICAO | 6879 | ROLO COMPACTADOR DE PNEUS ESTÁTICO, PRESSÃO VARIÁVEL, POTÊNCIA 111 HP, PESO SEM/COM LASTRO 9,5 / 26 T, LARGURA DE TRABALHO 1,90 M - CHP DIURNO. AF_07/2014 | CHP | 0.001 | 216.44 | 0.21
COMPOSICAO | 6880 | ROLO COMPACTADOR DE PNEUS ESTÁTICO, PRESSÃO VARIÁVEL, POTÊNCIA 111 HP, PESO SEM/COM LASTRO 9,5 / 26 T, LARGURA DE TRABALHO 1,90 M - CHI DIURNO. AF_07/2014 | CHI | 0.003 | 73.97 | 0.22
COMPOSICAO | 91386 | CAMINHÃO BASCULANTE 10 M3, TRUCADO CABINE SIMPLES, PESO BRUTO TOTAL 23.000 KG, CARGA ÚTIL MÁXIMA 15.935 KG, DISTÂNCIA ENTRE EIXOS 4,80 M, POTÊNCIA 230 CV INCLUSIVE CAÇAMBA METÁLICA - CHP DIURNO. AF_06/2014 | CHP | 0.001 | 269.33 | 0.26
COMPOSICAO | 89036 | TRATOR DE PNEUS, POTÊNCIA 85 CV, TRAÇÃO 4X4, PESO COM LASTRO DE 4.675 KG - CHI DIURNO. AF_06/2014 | CHI | 0.003 | 33.39 | 0.1
COMPOSICAO | 91486 | ESPARGIDOR DE ASFALTO PRESSURIZADO, TANQUE 6 M3 COM ISOLAÇÃO TÉRMICA, AQUECIDO COM 2 MAÇARICOS, COM BARRA ESPARGIDORA 3,60 M, MONTADO SOBRE CAMINHÃO TOCO, PBT 14.300 KG, POTÊNCIA 185 CV - CHI DIURNO. AF_08/2015 | CHI | 0.003 | 47.76 | 0.14
COMPOSICAO | 88316 | SERVENTE COM ENCARGOS COMPLEMENTARES | H | 0.032 | 17.82 | 0.57
INSUMO | 00000370 | AREIA MEDIA - POSTO JAZIDA/FORNECEDOR (RETIRADO NA JAZIDA, SEM TRANSPORTE) | m³ | 0.006 | 110 | 0.66
INSUMO | 00004720 | PEDRA BRITADA N. 0, OU PEDRISCO (4,8 A 9,5 MM) POSTO PEDREIRA/FORNECEDOR, SEM FRETE | m³ | 0.007 | 118.5 | 0.82
INSUMO | 00004721 | PEDRA BRITADA N. 1 (9,5 a 19 MM) POSTO PEDREIRA/FORNECEDOR, SEM FRETE | m³ | 0.015 | 102.64 | 1.53
TOTAL DA COMPOSIÇÃO | [5 empty] | 6.22 | 3.81
TIPO | COMP PAV 03 | AQUISIÇÃO DE MATERIAL BETUMINOSO ASFALTO DILUÍDO CM-30. REF.: SINAPI 96401 | M2 | QUANT | P. UNIT. | CUSTO TOTAL
INSUMO | ANP JUN/2022 | ASFALTO DILUIDO DE PETROLEO CM-30 (COLETADO NA ANP, ACRESCIDO 17% DE ICMS) | KG | 1,2000000 | 4.7102 | 5.65
TIPO | COMP PAV 04 | AQUISIÇÃO DE MATERIAL METUMINOSO RR-2C. REF.: SINAPI 97807 | M2 | QUANT | P. UNIT. | CUSTO TOTAL
INSUMO | ANP JUN/2022 | EMULSAO ASFALTICA CATIONICA RR-2C PARA USO EM PAVIMENTACAO ASFALTICA (COLETADO NA ANP, ACRESCIDO 17% DE ICMS) | KG | 4,8000000 | 4.0234 | 19.31
COTAÇÕES
COTAÇÃO DE PISO TÁTIL
EMPRESA |  |  | QTD | P.Unit | VALOR | Data
AMÉRICA DO SUL ARTEFATOS DE CONCRETO - PANTANAL IND DE PISO DRENANTES |  |  | 1 | 5.8 | 5.8 | 2021-06-01
ALEIXO PRE-MOLDADOS |  |  | 1 | 4.5 | 4.5 | 2021-06-01
MEDIANA |  |  |  |  | 5.15
COTAÇÕES DE PREÇOS - PEDRA BRITADA N. 0, OU PEDRISCO (4,8 A 9,5 MM) POSTO PEDREIRA/FORNECEDOR. SEM FRETE
EMPRESA | QTD. | P.Unit | FATOR CONV. (T/m³) | P.Unit em m³ | V.Total (R$) | Data
BRITAMIX | 1 | 38 | 1.35 | 28.15 | 28.15 | 2021-06-01
BRITA CUIABÁ | 1 | 37 | 1.35 | 27.41 | 27.41 | 2021-06-01
SINAPI 00004720 | 1 | 88.83 | 1 | 88.83 | 88.83 | 2021-03-01
MEDIANA |  |  |  |  | 28.15
COTAÇÕES DE PREÇOS - PEDRA BRITADA N. 1 (9,5 a 19 MM) POSTO PEDREIRA/FORNECEDOR, SEM FRETE
EMPRESA | QTD. | P.Unit | FATOR CONV. (T/m³) | P.Unit em m³ | V.Total (R$) | Data
BRITAMIX | 1 | 34 | 1.35 | 25.19 | 25.19 | 2021-06-01
BRITA CUIABÁ | 1 | 35 | 1.35 | 25.93 | 25.93 | 2021-06-01
SINAPI 00004721 | 1 | 76.94 | 1 | 76.94 | 76.94 | 2021-03-01
MEDIANA |  |  |  |  | 25.93
DADOS DAS EMPRESAS CONSULTADAS
EMPRESA | CNPJ | ENDEREÇO | TELEFONE |  | CONTATO
BRITAMIX | 03.424.272/0001-07 | RODOVIA BR 163/364, ZONA RURAL, NOBRES-MT | 65 3376-4200 |  | ELTON ANTONIO
BRITA CUIABÁ | 24.384.187/0001-32 | RODOVIA BR 163/364, KM 498, TOMBADOR, NOBRES-MT | 65 99683-5300 |  | ATENDIMENTO
PANTANAL INDUSTRIA DE PISOS DRENANTE LTDA | 22.229.537/0001-60 | RUA UM, NÚMERO 95, BAIRRO SÃO JOSÉ, CUIABÁ-MT | 65 3055-1510 |  | Katiuscia Felix da Silva
ALEIXA PRE-MOLDADOS | 12.506.396/0001-22 | AC COMUNIDADE DE PARAISO DAS OLIVEIRAS, KM 5,5 CUIABA CHAPADA, ZONA RURAL, CUIABÁ-MT | 65 99253-0305 |  | ÉZIO PEDROSO

## ADM LOCAL
ESTADO DE MATO GROSSO
PREFEITURA MUNICIPAL DE NOBRES
OBRA: | PAVIMENTAÇÃO ASFALTICA E DRENAGEM DE AGUAS PLUVIAIS |  |  | DATA: |  | TABELA REFERÊNCIA
LOCAL: | DIVERSAS RUAS - PERIMETRO URBANO |  |  | 2021-06-22 |  | SINAPI - AGOSTO 2022 (NAO DESONERADO) - SICRO 07/2022 - ANP JUN/2022
PROPR.: | PREFEITURA MUNICIPAL DE NOBRES
ÁREA (M²): | 35699.21 |  |  | BDI: |  | 20.7% | BDI DIF.: | 14.03%
COMPOSIÇÃO DE CUSTOS UNITÁRIOS
COMP ADM | ADMINISTRAÇÃO LOCAL DA OBRA
Cod. Ref. | Descrição | Unid | Horas semanais | QUANTIDADE DE SEMANA POR MÊS | Quant. de meses | total de horas | Custo Unit | Custo Total
90778 | ENGENHEIRO CIVIL DE OBRA PLENO COM ENCARGOS COMPLEMENTARES | H | 20 | 4.3 | 8 | 688 | 117.21 | 80640.48
90780 | MESTRE DE OBRAS COM ENCARGOS COMPLEMENTARES | H | 40 | 4.3 | 8 | 1376 | 52.6 | 72377.6
90772 | CHEFE DE ESCRITORIO - AUXILIAR DE ESCRITORIO COM ENCARGOS COMPLEMENTARES | H | 40 | 4.3 | 8 | 1376 | 15.04 | 20695.04
90781 | TOPOGRAFO COM ENCARGOS COMPLEMENTARES | H | 20 | 4.3 | 8 | 688 | 18.89 | 12996.32 |  | 3.61%
| TOTAL DA COMPOSIÇÃO | [6 empty] | 186709.44 | 2.99%
MAGNO SILVA BAHIA
|  | ENGº CIVIL | [7 empty] | 2.99%
CREA 121.754.849-1

## MOBILIZAÇÃO
ESTADO DE MATO GROSSO
PREFEITURA MUNICIPAL DE NOBRES
OBRA: | PAVIMENTAÇÃO ASFALTICA E DRENAGEM DE AGUAS PLUVIAIS
LOCAL: | DIVERSAS RUAS - PERIMETRO URBANO
PROPR.: | PREFEITURA MUNICIPAL DE NOBRES
ÁREA (m²): | 31722.03
COMP MOB | MOBILIZAÇÃO E DESMOBILIZAÇÃO
1.0 | FONTE | CÓDIGO | TRANSPORTADOR | UNID | CUSTO UNITÁRIO | CODIGO | EQUIPAMENTOS DE GRANDE PORTE A SER TRANSPORTADO SOBRE ESTEIRA | ORIGEM | DESTINO | VIAGENS (N) | DISTÂNCIA (KM) | VELOCIDADE (KM/H) | QUANTIDADE (N) | FATOR OCUPAÇÃO | QUANT (t.km) | PREÇO TOTAL
1.1 | SICRO | 5914640 | Transporte com cavalo mecânico com semirreboque com capacidade de 30 t - rodovia pavimentada | tkm | 0.59 | E9685 | ROLO COMPACTADOR PE DE CARNEIRO VIBRATORIO, POTENCIA 125 HP, PESO OPERACIONAL SEM/COM LASTRO 11,95 / 13,30 T, IMPACTO DINAMICO 38,5 / 22,5 T, LARGURA DE TRABALHO 2,15 M - CHP DIURNO. AF_06/2014 | CUIABA | NOBRES | 2 | 137 | 60 | 2 | 1 | 8220 | 4849.8
1.2 | SICRO | 5914640 | Transporte com cavalo mecânico com semirreboque com capacidade de 30 t - rodovia pavimentada | tkm | 0.59 | E9762 | ROLO COMPACTADOR DE PNEUS, ESTATICO, PRESSAO VARIAVEL, POTENCIA 110 HP, PESO SEM/COM LASTRO 10,8/27 T, LARGURA DE ROLAGEM 2,30 M - CHP DIURNO. AF_06/2017 | CUIABA | NOBRES | 2 | 137 | 60 | 1 | 1 | 8220 | 4849.8
1.3 | SICRO | 5914640 | Transporte com cavalo mecânico com semirreboque com capacidade de 30 t - rodovia pavimentada | tkm | 0.59 | E9511 | PÁ CARREGADEIRA SOBRE RODAS, POTÊNCIA 197 HP, CAPACIDADE DA CAÇAMBA 2,5 A 3,5 M3, PESO OPERACIONAL 18338 KG - CHP DIURNO. AF_06/2014 | CUIABA | NOBRES | 2 | 137 | 60 | 1 | 0.5 | 4110 | 2424.9
1.4 | SICRO | 5914640 | Transporte com cavalo mecânico com semirreboque com capacidade de 30 t - rodovia pavimentada | tkm | 0.59 | E9524 | MOTONIVELADORA POTÊNCIA BÁSICA LÍQUIDA (PRIMEIRA MARCHA) 125 HP, PESO BRUTO 13032 KG, LARGURA DA LÂMINA DE 3,7 M - CHP DIURNO. AF_06/2014 | CUIABA | NOBRES | 2 | 137 | 60 | 2 | 1 | 8220 | 4849.8
1.5 | SICRO | 5914640 | Transporte com cavalo mecânico com semirreboque com capacidade de 30 t - rodovia pavimentada | tkm | 0.59 | E9544 | VASSOURA MECÂNICA REBOCÁVEL COM ESCOVA CILÍNDRICA, LARGURA ÚTIL DE VARRIMENTO DE 2,44 M - CHP DIURNO. AF_06/2014 | CUIABA | NOBRES | 2 | 137 | 60 | 1 | 0.5 | 4110 | 2424.9
1.6 | SICRO | 5914640 | Transporte com cavalo mecânico com semirreboque com capacidade de 30 t - rodovia pavimentada | tkm | 0.59 | E9515 | ESCAVADEIRA HIDRÁULICA SOBRE ESTEIRAS, CAÇAMBA 0,80 M3, PESO OPERACIONAL 17 T, POTENCIA BRUTA 111 HP - CHP DIURNO. AF_06/2014 | CUIABA | NOBRES | 2 | 137 | 60 | 1 | 1 | 8220 | 4849.8
[11 empty] | TOTAL EQUIPAMENTOS DE GRANDE PORTE >>> |  |  |  |  | 24249
2.0 | FONTE | CÓDIGO | TRANSPORTADOR |  | CUSTO UNITÁRIO (CH) |  | EQUIPAMENTOS DE CONDUÇÃO PRÓPRIA A SER UTILIZADO NA OBRA | ORIGEM | DESTINO | VIAGENS (N) | DISTÂNCIA (KM) | VELOCIDADE (KM/H) | QUANTIDADE (N) | FATOR OCUPAÇÃO | QUANT (CHP) | PREÇO TOTAL
2.1 | SINAPI | 5901 | Condução por conta própria | CHP | 332.86 | 5901 | CAMINHÃO PIPA 10.000 L TRUCADO, PESO BRUTO TOTAL 23.000 KG, CARGA ÚTIL MÁXIMA 15.935 KG, DISTÂNCIA ENTRE EIXOS 4,8 M, POTÊNCIA 230 CV, INCLUSIVE TANQUE DE AÇO PARA TRANSPORTE DE ÁGUA - CHP DIURNO. AF_06/2014 | CUIABA | NOBRES | 2 | 137 | 60 | 1 | 1 | 4.57 | 1521.17
2.2 | SINAPI | 83362 | Condução por conta própria | CHP | 276.14 | 83362 | ESPARGIDOR DE ASFALTO PRESSURIZADO, TANQUE 6 M3 COM ISOLAÇÃO TÉRMICA, AQUECIDO COM 2 MAÇARICOS, COM BARRA ESPARGIDORA 3,60 M, MONTADO SOBRE CAMINHÃO TOCO, PBT 14.300 KG, POTÊNCIA 185 CV - CHP DIURNO. AF_08/2015 | CUIABA | NOBRES | 2 | 137 | 60 | 1 | 1 | 4.57 | 1261.04
2.3 | SINAPI | 96035 | Condução por conta própria | CHP | 278.71 | 96035 | CAMINHÃO BASCULANTE 14 M3, COM CAVALO MECÂNICO DE CAPACIDADE MÁXIMA DE TRAÇÃO COMBINADO DE 36000 KG, POTÊNCIA 286 CV, INCLUSIVE SEMIREBOQUE COM CAÇAMBA METÁLICA - CHP DIURNO. AF_12/2014 | CUIABA | NOBRES | 2 | 137 | 60 | 1 | 1 | 4.57 | 1272.78
[11 empty] | TOTAL EQUIPAMENTO CONDUÇÃO PROPRIA >>> |  |  |  |  | 4054.99
TOTAL EQUIPAMENTO GERAL >>> | [15 empty] | 28303.99
FÓRMULA
OBS.01: | Neste campo será informado a distância entre o municipio detentor do quipamentos até o canteiro de obras. Lembrando que, de acordo com o Manual do DNIT, Volume 09 - Mobilização e Desmobilização, a distância mínima de mobilização e de desmobilização será de 50 km.
OBS.02: | Considerar as seguintes velocidades média para os veículos transportadores em rodovias pavimentadas: Cavalo Mecânico (Carregado) = 60 Km/h; Caminhão Pipa (Descarregado) = 60 Km/h; Caminhão Basculante (Descarregado) = 60 Km/h; Caminhão Espargidor (Descarregado) = 60 km/h; Caminhão de Material Asfáltico (Descarregado) = 60 Km/h. Para os casos, em que a rodovia não seja pavimentada, consultar Manual do DNIT, Volume 09 - Mobilização e Desmobilização.
OBS.03: | Neste campo inserir MapaIndicativo do trajeto até o canteiro de Obras.
#REF!
#REF!
#REF!
Quantidade de Horas trabalhadas (CHP)=
Quantidade de Horas trabalhadas (CHP)=(𝑁°𝑉𝑖𝑎𝑔𝑒𝑛𝑠∗𝐷𝑖𝑠𝑡â𝑛𝑐𝑖𝑎∗𝐹𝑎𝑡𝑜𝑟 𝑑𝑒 𝑜𝑐𝑢𝑝𝑎çã𝑜∗𝑄𝑢𝑎𝑛𝑡𝑖𝑑𝑎𝑑𝑒 𝑑𝑒 𝐸𝑞𝑢𝑖𝑝𝑎𝑚𝑒𝑛𝑡𝑜𝑠)/𝑉𝑒𝑙𝑜𝑐𝑖𝑑𝑎𝑑𝑒

## Terraplanagem
ESTADO DE MATO GROSSO
PREFEITURA MUNICIPAL DE NOBRES
OBRA: | PAVIMENTAÇÃO ASFALTICA E DRENAGEM DE AGUAS PLUVIAIS |  |  |  |  | DATA: | TABELA REFERÊNCIA
LOCAL: | DIVERSAS RUAS - PERIMETRO URBANO |  |  |  |  | 2021-06-22 | SINAPI - AGOSTO 2022 (NAO DESONERADO) - SICRO 07/2022 - ANP JUN/2022
PROPR.: | PREFEITURA MUNICIPAL DE NOBRES
ÁREA (m²): | 35699.21 |  |  |  |  | BDI: | 20.7% |  | 14.03%
QUADRO DEMONSTRATIVO DE TERRAPLENAGEM
Item | Rua/Avenida | Extensão (m) | Largura (m) | Área (m²) | Limpa-Rodas |  |  |  | Área Total (m²)
[5 empty] | Código | Quant. | Área Parcial (m²) | Área Total (m²)
LOTE 01
1 | AV. ARCIZO ZENI | 764.4 | 8.9 | 6803.16 | LR - 1 | 1 | 64.81 | 64.81 | 6867.97
2 | AV. JOÃO VICENTE DA SILVA | 588.9 | 8.9 | 5241.21 | LR - 2 | 9 | 3.86 | 34.74 | 5275.95
3 | RUA PROF. HELENA DA SILVA NONATO | 114.1 | 6.9 | 787.29 | LR - 3 | 9 | 3.86 | 34.74 | 822.03
4 | RUA LUZIA DE FRANÇA TOLEDO | 184.4 | 6.9 | 1272.36 | LR - 4 | 3 | 3.84 | 11.52 | 1283.88 |  | 6240256.9
5 | RUA LEONEL DE ALMEIDA | 184.4 | 6.9 | 1272.36 | LR - 5 | 3 | 3.75 | 11.25 | 1283.61 |  | 3412.2
6 | RUA ISAÍAS LEÃO DE MORAIS | 184.4 | 6.9 | 1272.36 | LR - 6 | 9 | 3.77 | 33.93 | 1306.29 | 3412.2
7 | RUA DOMINGOS CLARO DE MORAES NETO | 184.4 | 6.9 | 1272.36 | LR - 7 | 3 | 3.99 | 11.97 | 1284.33
8 | RUA SEBASTIANA CATARINA DE ALMEIDA | 184.4 | 6.9 | 1272.36 | LR - 8 | 9 | 3.96 | 35.64 | 1308
9 | RUA PAULINO DA SILVA NONATO | 184.4 | 6.9 | 1272.36 | LR - 9 | 1 | 65.26 | 65.26 | 1337.62
10 | RUA MÁRIO VENÂNCIO DE ALMEIDA | 184.4 | 6.9 | 1272.36 |  |  |  | 0 | 1272.36
11 | RUA PROF. MADALENA DA SILVA NONATO | 184.4 | 6.9 | 1272.36 |  |  |  | 0 | 1272.36
12 | RUA NICOLINO DA SILVA NONATO | 184.4 | 6.9 | 1272.36 |  |  |  | 0 | 1272.36
13 | RUA 1 | 176.4 | 6.9 | 1217.16 |  |  |  | 0 | 1217.16
14 | RUA 2 | 176.4 | 6.9 | 1217.16 |  |  |  | 0 | 1217.16
15 | RUA 3 | 176.4 | 6.9 | 1217.16 |  |  |  | 0 | 1217.16
16 | RUA 4 | 176.4 | 6.9 | 1217.16 |  |  |  | 0 | 1217.16
17 | RUA 5 | 173.6 | 6.9 | 1197.84 |  |  |  | 0 | 1197.84
18 | RUA PROJETADA C | 257.2 | 6.9 | 1774.68 |  |  |  | 0 | 1774.68
19 | RUA PROJETADA B | 225.9 | 6.9 | 1558.71 |  |  |  | 0 | 1558.71
20 | RUA PROJETADA A | 248.2 | 6.9 | 1712.58 |  |  |  | 0 | 1712.58
21 |  |  |  | 0 |  |  |  | 0 | 0
22 |  |  |  | 0 |  |  |  | 0 | 0
23 |  |  |  | 0 |  |  |  | 0 | 0
24 |  |  |  | 0 |  |  |  | 0 | 0
25 |  |  |  | 0 |  |  |  | 0 | 0
26 |  |  |  | 0 |  |  |  | 0 | 0
27 |  |  |  | 0 |  |  |  | 0 | 0
28 |  |  |  | 0 |  |  |  | 0 | 0
29 |  |  |  | 0 |  |  |  | 0 | 0
30 |  |  |  | 0 |  |  |  | 0 | 0
31 |  |  |  | 0 |  |  |  | 0 | 0
Totais Parciais - m² |  | 4737.5 |  | 35395.35 |  |  |  | 303.86 | 35699.21
Total Geral - m² |  | 35699.21
MAGNO SILVA BAHIA
ENGº CIVIL
CREA 121.754.849-1

## Base e Sub-base
ESTADO DE MATO GROSSO
PREFEITURA MUNICIPAL DE NOBRES
OBRA: | PAVIMENTAÇÃO ASFALTICA E DRENAGEM DE AGUAS PLUVIAIS | [7 empty] | DATA: | JUN/2021
LOCAL: | DIVERSAS RUAS - PERIMETRO URBANO | [7 empty] | BDI PAV. |  | 20.7%
PROPR.: | PREFEITURA MUNICIPAL DE NOBRES | [7 empty] | BDI DREN. |  | 24.18%
ÁREA (M²): | 31722.03 | [7 empty] | BDI DIF. |  | 14.03%
QUADRO DEMONSTRATIVO MATERIAL DE BASE E SUB-BASE
Item | Rua/Avenida | Área Total (m²) | Altura de Sub-Base (m) | Altura de Base (m) | Volume de Sub-Base (m³) | Volume de Base (m³) | Volume Total (m³) | DMT (km) (N PAV) | DMT (km) (PAV) | M. Trans. (N Pav) | M. Trans. (Pav)
1.15
LOTE 01
1 | AV. ARCIZO ZENI | 6867.97 | 0.15 | 0.15 | 1030.2 | 1030.2 | 2060.4 | 1.56 | 2.34 | 3214.22 | 4821.34 |  | 1821.59 | 5683.36 | 6535.86 | 8525.05 | 9803.81
2 | AV. JOÃO VICENTE DA SILVA | 5275.95 | 0.15 | 0.15 | 791.39 | 791.39 | 1582.78 | 1.56 | 2.34 | 2469.14 | 3703.71
3 | RUA PROF. HELENA DA SILVA NONATO | 822.03 | 0.15 | 0.15 | 123.3 | 123.3 | 246.6 | 1.56 | 2.34 | 384.7 | 577.04 |  | 576.02 | 1797.18 | 2066.76 | 2695.77 | 3100.14
4 | RUA LUZIA DE FRANÇA TOLEDO | 1283.88 | 0.2 | 0.2 | 256.78 | 256.78 | 513.56 | 1.56 | 2.34 | 801.15 | 1201.73
5 | RUA LEONEL DE ALMEIDA | 1283.61 | 0.15 | 0.15 | 192.54 | 192.54 | 385.08 | 1.56 | 2.34 | 600.72 | 901.09 |  | 192.54 | 600.72 | 690.83 | 901.09 | 1036.25
6 | RUA ISAÍAS LEÃO DE MORAIS | 1306.29 | 0.15 | 0.15 | 195.94 | 195.94 | 391.88 | 1.56 | 2.34 | 611.33 | 917 |  |  |  | 9293.45 | 12121.91 | 13940.2
7 | RUA DOMINGOS CLARO DE MORAES NETO | 1284.33 | 0.15 | 0.15 | 192.65 | 192.65 | 385.3 | 1.56 | 2.34 | 601.07 | 901.6
8 | RUA SEBASTIANA CATARINA DE ALMEIDA | 1308 | 0.15 | 0.15 | 196.2 | 196.2 | 392.4 | 1.56 | 2.34 | 612.14 | 918.22 | 1152.04
9 | RUA PAULINO DA SILVA NONATO | 1337.62 | 0.15 | 0.15 | 200.64 | 200.64 | 401.28 | 1.56 | 2.34 | 626 | 939
10 | RUA MÁRIO VENÂNCIO DE ALMEIDA | 1272.36 | 0.15 | 0.15 | 190.85 | 190.85 | 381.7 | 1.56 | 2.34 | 595.45 | 893.18 | 576.02
11 | RUA PROF. MADALENA DA SILVA NONATO | 1272.36 | 0.15 | 0.15 | 190.85 | 190.85 | 381.7 | 1.56 | 2.34 | 595.45 | 893.18
12 | RUA NICOLINO DA SILVA NONATO | 1272.36 | 0.15 | 0.15 | 190.85 | 190.85 | 381.7 | 1.56 | 2.34 | 595.45 | 893.18
13 | RUA 1 | 1217.16 | 0.15 | 0.15 | 182.57 | 182.57 | 365.14 | 1.56 | 2.34 | 569.62 | 854.43
14 | RUA 2 | 1217.16 | 0.15 | 0.15 | 182.57 | 182.57 | 365.14 | 1.56 | 2.34 | 569.62 | 854.43
15 | RUA 3 | 1217.16 | 0.15 | 0.15 | 182.57 | 182.57 | 365.14 | 1.56 | 2.34 | 569.62 | 854.43
16 | RUA 4 | 1217.16 | 0.15 | 0.15 | 182.57 | 182.57 | 365.14 | 1.56 | 2.34 | 569.62 | 854.43
17 | RUA 5 | 1197.84 | 0.15 | 0.15 | 179.68 | 179.68 | 359.36 | 1.56 | 2.34 | 560.6 | 840.9
18 | RUA PROJETADA C | 1774.68 | 0.15 | 0.15 | 266.2 | 266.2 | 532.4 | 1.56 | 2.34 | 830.54 | 1245.82
19 | RUA PROJETADA B | 1558.71 | 0.15 | 0.15 | 233.81 | 233.81 | 467.62 | 1.56 | 2.34 | 729.49 | 1094.23
20 | RUA PROJETADA A | 1712.58 | 0.15 | 0.15 | 256.89 | 256.89 | 513.78 | 1.56 | 2.34 | 801.5 | 1202.25
Totais Parciais |  | 35699.21 |  |  | 5419.05 | 5419.05 | 10838.1 |  |  | 16907.43 | 25361.19
Totais do transporte + 15% de Empolamento | [9 empty] | 19443.54 | 29165.37
MAGNO SILVA BAHIA
ENGº CIVIL
CREA 121.754.849-1

## Cubação
ESTADO DE MATO GROSSO
PREFEITURA MUNICIPAL DE NOBRES
OBRA: | PAVIMENTAÇÃO ASFALTICA E DRENAGEM DE AGUAS PLUVIAIS |  |  |  | TABELA REFERÊNCIA
LOCAL: | DIVERSAS RUAS - PERIMETRO URBANO |  | DATA: |  | SINAPI - AGOSTO 2022 (NAO DESONERADO) - SICRO 07/2022 - ANP JUN/2022
PROPR.: | PREFEITURA MUNICIPAL DE NOBRES |  | 2021-06-22 | TABELA REFERÊNCIA
ÁREA (M²): | 35699.21 | BDI: | 20.7% |  | BDI DIF.: | 14.03%
CUBAÇÃO PAVIMENTAÇÃO
|  | VOLUME PARCIAL |  |  | VOLUME ACUMULADO
RUA / AVENIDA |  | VOLUME DE CORTE (m³) | VOLUME DE ATERRO (m³) |  | VOLUME DE CORTE (m³) | VOLUME DE ATERRO (m³)
LOTE 01
AV. ARCIZO ZENI |  | 2060.4 | 0 |  | 2060.4 | 0 |  | 3643.18 | 2 | 7286.36
AV. JOÃO VICENTE DA SILVA |  | 1582.78 |  |  | 1582.78 | 0 |  |  |  | 0
RUA PROF. HELENA DA SILVA NONATO |  | 246.6 |  |  | 246.6 | 0 |  | 1152.04 | 2 | 2304.08
RUA LUZIA DE FRANÇA TOLEDO |  | 513.56 |  |  | 513.56 | 0 |  |  |  | 0
RUA LEONEL DE ALMEIDA |  | 385.08 |  |  | 385.08 | 0 |  | 385.08 | 2 | 770.16
RUA ISAÍAS LEÃO DE MORAIS |  | 391.88 |  |  | 391.88 | 0
RUA DOMINGOS CLARO DE MORAES NETO |  | 385.3 |  |  | 385.3 | 0
RUA SEBASTIANA CATARINA DE ALMEIDA |  | 392.4 |  |  | 392.4 | 0
RUA PAULINO DA SILVA NONATO |  | 401.28 |  |  | 401.28 | 0 |  |  | 1152.04
RUA MÁRIO VENÂNCIO DE ALMEIDA |  | 381.7 |  |  | 381.7 | 0
RUA PROF. MADALENA DA SILVA NONATO |  | 381.7 |  |  | 381.7 | 0
RUA NICOLINO DA SILVA NONATO |  | 381.7 |  |  | 381.7 | 0
RUA 1 |  | 365.14 |  |  | 365.14 | 0
RUA 2 |  | 365.14 |  |  | 365.14 | 0
RUA 3 |  | 365.14 |  |  | 365.14 | 0
RUA 4 |  | 365.14 |  |  | 365.14 | 0
RUA 5 |  | 359.36 |  |  | 359.36 | 0
RUA PROJETADA C |  | 532.4 |  |  | 532.4 | 0
RUA PROJETADA B |  | 467.62 |  |  | 467.62 | 0
RUA PROJETADA A |  | 513.78 |  |  | 513.78 | 0
TOTAL DE VOLUMES |  |  |  |  | 10838.1
COMPENSAÇÃO
|  |  | CORTE |  | 10838.1 |  | 10838.1
|  |  | ATERRO |  | 0
|  |  | COMPENSAÇÃO |  | 10838.1
MATERIAL DE BOTA FORA | [5 empty] | 10838.1
DMT DE BOTA FORA (Km) | [5 empty] | 1.35
CONVERSÃO M³/T | [5 empty] | 1
MATERIAL DE BOTA FORA (m³xKm) | [5 empty] | 14631.435
MATERIAL DE BOTA FORA (m³xKm) + 15% DE EMPOLAMENTO | [5 empty] | 16826.15
MAGNO SILVA BAHIA
ENGº CIVIL
CREA 121.754.849-1

## Pavimentação
ESTADO DE MATO GROSSO
PREFEITURA MUNICIPAL DE NOBRES
OBRA: | PAVIMENTAÇÃO ASFALTICA E DRENAGEM DE AGUAS PLUVIAIS |  |  |  | DATA: | TABELA REFERÊNCIA
LOCAL: | DIVERSAS RUAS - PERIMETRO URBANO |  |  |  | 2021-06-22 | SINAPI - AGOSTO 2022 (NAO DESONERADO) - SICRO 07/2022 - ANP JUN/2022
PROPR.: | PREFEITURA MUNICIPAL DE NOBRES
ÁREA (M²): | 31722.03 |  |  |  |  | BDI: | 20.7% | BDI DIF.: | 14.03%
QUADRO DEMONSTRATIVO DE PAVIMENTAÇÃO
Item | Rua/Avenida | Extensão (m) | Largura (m) | Área (m²) | Limpa-Rodas |  |  |  | Área Total (m²)
[5 empty] | Código | Quant. | Área Parcial (m²) | Área Total (m²)
LOTE 01
1 | AV. ARCIZO ZENI | 764.4 | 8.32 | 6359.81 | LR - 1 | 1 | 58.58 | 58.58 | 6418.39 | 11175.58
2 | AV. JOÃO VICENTE DA SILVA | 588.9 | 8 | 4711.2 | LR - 2 | 9 | 5.11 | 45.99 | 4757.19 | 3003.81
3 | RUA PROF. HELENA DA SILVA NONATO | 114.1 | 6 | 684.6 | LR - 3 | 9 | 5.08 | 45.72 | 730.32 | 1121.49
4 | RUA LUZIA DE FRANÇA TOLEDO | 184.4 | 6 | 1106.4 | LR - 4 | 3 | 5.11 | 15.33 | 1121.73
5 | RUA LEONEL DE ALMEIDA | 184.4 | 6 | 1106.4 | LR - 5 | 3 | 5.03 | 15.09 | 1121.49
6 | RUA ISAÍAS LEÃO DE MORAIS | 184.4 | 6 | 1106.4 | LR - 6 | 9 | 5.04 | 45.36 | 1151.76
7 | RUA DOMINGOS CLARO DE MORAES NETO | 184.4 | 6 | 1106.4 | LR - 7 | 3 | 5.28 | 15.84 | 1122.24
8 | RUA SEBASTIANA CATARINA DE ALMEIDA | 184.4 | 6 | 1106.4 | LR - 8 | 9 | 5.24 | 47.16 | 1153.56
9 | RUA PAULINO DA SILVA NONATO | 184.4 | 6 | 1106.4 | LR - 9 | 1 | 56.75 | 56.75 | 1163.15
10 | RUA MÁRIO VENÂNCIO DE ALMEIDA | 184.4 | 6 | 1106.4 | 0 | 0 |  | 0 | 1106.4
11 | RUA PROF. MADALENA DA SILVA NONATO | 184.4 | 6 | 1106.4 | 0 | 0 |  | 0 | 1106.4
12 | RUA NICOLINO DA SILVA NONATO | 184.4 | 6 | 1106.4 | 0 | 0 |  | 0 | 1106.4
13 | RUA 1 | 176.4 | 6 | 1058.4 | 0 | 0 |  | 0 | 1058.4
14 | RUA 2 | 176.4 | 6 | 1058.4 | 0 | 0 |  | 0 | 1058.4
15 | RUA 3 | 176.4 | 6 | 1058.4 | 0 | 0 |  | 0 | 1058.4
16 | RUA 4 | 176.4 | 6 | 1058.4 | 0 | 0 |  | 0 | 1058.4
17 | RUA 5 | 173.6 | 6 | 1041.6 | 0 | 0 |  | 0 | 1041.6
18 | RUA PROJETADA C | 257.2 | 6 | 1543.2 | 0 | 0 |  | 0 | 1543.2
19 | RUA PROJETADA B | 225.9 | 6 | 1355.4 | 0 | 0 |  | 0 | 1355.4
20 | RUA PROJETADA A | 248.2 | 6 | 1489.2 | 0 | 0 |  | 0 | 1489.2
21 | 0 | 0 | -0.9 | 0 | 0 | 0 |  | 0 | 0
22 | 0 | 0 | -0.9 | 0 | 0 | 0 |  | 0 | 0
23 | 0 | 0 | -0.9 | 0 | 0 | 0 |  | 0 | 0
24 | 0 | 0 | -0.9 | 0 | 0 | 0 |  | 0 | 0
25 | 0 | 0 | -0.9 | 0 | 0 | 0 |  | 0 | 0
26 | 0 | 0 | -0.9 | 0 | 0 | 0 |  | 0 | 0
27 | 0 | 0 | -0.9 | 0 | 0 | 0 |  | 0 | 0
28 | 0 | 0 | -0.9 | 0 | 0 | 0 |  | 0 | 0
29 | 0 | 0 | -0.9 | 0 | 0 | 0 |  | 0 | 0
30 | 0 | 0 | -0.9 | 0 | 0 | 0 |  | 0 | 0
31 | 0 | 0 | -0.9 | 0 | 0 | 0 |  | 0 | 0
Totais Parciais - m² |  | 4737.5 |  | 31376.21 |  |  |  | 345.82 | 31722.03
Total Geral - m² |  | 31722.03
MAGNO SILVA BAHIA
ENGº CIVIL
CREA 121.754.849-1

## Coordenadas
ESTADO DE MATO GROSSO
PREFEITURA MUNICIPAL DE NOBRES
OBRA: | PAVIMENTAÇÃO ASFALTICA E DRENAGEM DE AGUAS PLUVIAIS
LOCAL: | DIVERSAS RUAS - PERIMETRO URBANO | DATA: | TABELA REFERÊNCIA | SINAPI - AGOSTO 2022 (NAO DESONERADO) - SICRO 07/2022 - ANP JUN/2022
PROPR.: | PREFEITURA MUNICIPAL DE NOBRES | 2021-06-22
ÁREA (M²): | 31722.03 | BDI: | 20.7% | BDI DIF.: | 14.03%
QUADRO DE COORDENADAS
Item | Rua/Avenida | Coordenada Inicial |  | Coordenada Final
|  | Latitude | Longitude | Latitude | Longitude
LOTE 01
1 | AV. ARCIZO ZENI | 14°43'14.56"S | 56°18'46.60"O | 14°43'36.29"S | 56°18'35.60"O
2 | AV. JOÃO VICENTE DA SILVA | 14°43'17.78"S | 56°18'52.05"O | 14°43'34.42"S | 56°18'43.22"O
3 | RUA PROF. HELENA DA SILVA NONATO | 14°43'14.05"S | 56°18'49.34"O | 14°43'16.11"S | 56°18'52.83"O
4 | RUA LUZIA DE FRANÇA TOLEDO | 14°43'15.09"S | 56°18'46.48"O | 14°43'18.18"S | 56°18'51.94"O
5 | RUA LEONEL DE ALMEIDA | 14°43'17.16"S | 56°18'45.50"O | 14°43'20.23"S | 56°18'50.76"O
6 | RUA ISAÍAS LEÃO DE MORAIS | 14°43'19.14"S | 56°18'44.46"O | 14°43'22.24"S | 56°18'49.55"O
7 | RUA DOMINGOS CLARO DE MORAES NETO | 14°43'21.32"S | 56°18'43.44"O | 14°43'24.17"S | 56°18'48.50"O
8 | RUA SEBASTIANA CATARINA DE ALMEIDA | 14°43'23.25"S | 56°18'42.37"O | 14°43'26.37"S | 56°18'47.39"O
9 | RUA PAULINO DA SILVA NONATO | 14°43'25.33"S | 56°18'41.40"O | 14°43'28.41"S | 56°18'46.50"O
10 | RUA MÁRIO VENÂNCIO DE ALMEIDA | 14°43'27.39"S | 56°18'40.37"O | 14°43'30.42"S | 56°18'45.45"O
11 | RUA PROF. MADALENA DA SILVA NONATO | 14°43'29.39"S | 56°18'39.31"O | 14°43'32.42"S | 56°18'44.38"O
12 | RUA NICOLINO DA SILVA NONATO | 14°43'31.46"S | 56°18'38.30"O | 14°43'34.32"S | 56°18'43.06"O
13 | RUA 1 | 14°43'29.78"S | 56°18'47.74"O | 14°43'34.83"S | 56°18'45.06"O
14 | RUA 2 | 14°43'30.50"S | 56°18'49.37"O | 14°43'35.38"S | 56°18'46.78"O
15 | RUA 3 | 14°43'31.10"S | 56°18'50.91"O | 14°43'35.90"S | 56°18'48.38"O
16 | RUA 4 | 14°43'31.74"S | 56°18'52.47"O | 14°43'36.45"S | 56°18'50.01"O
17 | RUA 5 | 14°43'32.43"S | 56°18'54.10"O | 14°43'37.08"S | 56°18'51.70"O
18 | RUA PROJETADA C | 14°43'34.45"S | 56°18'43.42"O | 14°43'37.14"S | 56°18'51.69"O
19 | RUA PROJETADA B | 14°43'31.73"S | 56°18'44.87"O | 14°43'34.81"S | 56°18'52.93"O
20 | RUA PROJETADA A | 14°43'29.02"S | 56°18'46.27"O | 14°43'32.43"S | 56°18'54.21"O
21 | 0
22 | 0
23 | 0
24 | 0
25 | 0
26 | 0
27 | 0
28 | 0
29 | 0
30 | 0
31 | 0
MAGNO SILVA BAHIA
ENGº CIVIL
CREA 121.754.849-1

## Mat. Pétreo
ESTADO DE MATO GROSSO
PREFEITURA MUNICIPAL DE NOBRES
OBRA: | PAVIMENTAÇÃO ASFALTICA E DRENAGEM DE AGUAS PLUVIAIS
LOCAL: | DIVERSAS RUAS - PERIMETRO URBANO |  |  |  | DATA: | TABELA REFERÊNCIA | SINAPI - AGOSTO 2022 (NAO DESONERADO) - SICRO 07/2022 - ANP JUN/2022
PROPR.: | PREFEITURA MUNICIPAL DE NOBRES |  |  |  | 2021-06-22
ÁREA (M²): | 31722.03 |  |  |  |  | BDI: | 20.7% | BDI DIF.: | 14.03%
QUADRO DEMONSTRATIVO DE MATERIAL PÉTREO ( PAVIMENTADA)
Item | Rua/Avenida | Área Total (m²) | Brita 1 (m³/m²) | Brita 0 ou Pedrisco (m³/m²) | Volume de Brita 1 (m³) | Volume de Brita 0 (m³) | Volume Total (m³) | DMT (Pav.) (km) | Momento Transporte (txkm)
LOTE 01
1 | AV. ARCIZO ZENI | 6418.39 | 0.015 | 0.007 | 96.28 | 44.93 | 141.21 | 6.38 | 900.92
2 | AV. JOÃO VICENTE DA SILVA | 4757.19 | 0.015 | 0.007 | 71.36 | 33.3 | 104.66 | 6.38 | 667.73
3 | RUA PROF. HELENA DA SILVA NONATO | 730.32 | 0.015 | 0.007 | 10.95 | 5.11 | 16.06 | 6.38 | 102.46
4 | RUA LUZIA DE FRANÇA TOLEDO | 1121.73 | 0.015 | 0.007 | 16.83 | 7.85 | 24.68 | 6.38 | 157.46
5 | RUA LEONEL DE ALMEIDA | 1121.49 | 0.015 | 0.007 | 16.82 | 7.85 | 24.67 | 6.38 | 157.39
6 | RUA ISAÍAS LEÃO DE MORAIS | 1151.76 | 0.015 | 0.007 | 17.28 | 8.06 | 25.34 | 6.38 | 161.67
7 | RUA DOMINGOS CLARO DE MORAES NETO | 1122.24 | 0.015 | 0.007 | 16.83 | 7.86 | 24.69 | 6.38 | 157.52
8 | RUA SEBASTIANA CATARINA DE ALMEIDA | 1153.56 | 0.015 | 0.007 | 17.3 | 8.07 | 25.37 | 6.38 | 161.86
9 | RUA PAULINO DA SILVA NONATO | 1163.15 | 0.015 | 0.007 | 17.45 | 8.14 | 25.59 | 6.38 | 163.26
10 | RUA MÁRIO VENÂNCIO DE ALMEIDA | 1106.4 | 0.015 | 0.007 | 16.6 | 7.74 | 24.34 | 6.38 | 155.29
11 | RUA PROF. MADALENA DA SILVA NONATO | 1106.4 | 0.015 | 0.007 | 16.6 | 7.74 | 24.34 | 6.38 | 155.29
12 | RUA NICOLINO DA SILVA NONATO | 1106.4 | 0.015 | 0.007 | 16.6 | 7.74 | 24.34 | 6.38 | 155.29
13 | RUA 1 | 1058.4 | 0.015 | 0.007 | 15.88 | 7.41 | 23.29 | 6.38 | 148.59
14 | RUA 2 | 1058.4 | 0.015 | 0.007 | 15.88 | 7.41 | 23.29 | 6.38 | 148.59
15 | RUA 3 | 1058.4 | 0.015 | 0.007 | 15.88 | 7.41 | 23.29 | 6.38 | 148.59
16 | RUA 4 | 1058.4 | 0.015 | 0.007 | 15.88 | 7.41 | 23.29 | 6.38 | 148.59
17 | RUA 5 | 1041.6 | 0.015 | 0.007 | 15.62 | 7.29 | 22.91 | 6.38 | 146.17
18 | RUA PROJETADA C | 1543.2 | 0.015 | 0.007 | 23.15 | 10.8 | 33.95 | 6.38 | 216.6
19 | RUA PROJETADA B | 1355.4 | 0.015 | 0.007 | 20.33 | 9.49 | 29.82 | 6.38 | 190.25
20 | RUA PROJETADA A | 1489.2 | 0.015 | 0.007 | 22.34 | 10.42 | 32.76 | 6.38 | 209.01
21 | 0 | 0 | 0.02 | 0.01 | 0 | 0 | 0 | 6.38 | 0
22 | 0 | 0 | 0.02 | 0.01 | 0 | 0 | 0 | 6.38 | 0
23 | 0 | 0 | 0.02 | 0.01 | 0 | 0 | 0 | 6.38 | 0
24 | 0 | 0 | 0.02 | 0.01 | 0 | 0 | 0 | 6.38 | 0
25 | 0 | 0 | 0.02 | 0.01 | 0 | 0 | 0 | 6.38 | 0
26 | 0 | 0 | 0.02 | 0.01 | 0 | 0 | 0 | 6.38 | 0
27 | 0 | 0 | 0.02 | 0.01 | 0 | 0 | 0 | 6.38 | 0
28 | 0 | 0 | 0.02 | 0.01 | 0 | 0 | 0 | 6.38 | 0
29 | 0 | 0 | 0.02 | 0.01 | 0 | 0 | 0 | 6.38 | 0
30 | 0 | 0 | 0.02 | 0.01 | 0 | 0 | 0 | 6.38 | 0
31 | 0 | 0 | 0.02 | 0.01 | 0 | 0 | 0 | 6.38 | 0
Totais Parciais - m² |  | 31722.03 |  |  | 475.86 | 222.03 | 697.89 |  | 4452.53
MAGNO SILVA BAHIA
ENGº CIVIL
CREA 121.754.849-1

## Mat. Betuminoso
ESTADO DE MATO GROSSO
PREFEITURA MUNICIPAL DE NOBRES
OBRA: | PAVIMENTAÇÃO ASFALTICA E DRENAGEM DE AGUAS PLUVIAIS | [5 empty] | BDI PAV. |  |  |  | 20.7%
LOCAL: | DIVERSAS RUAS - PERIMETRO URBANO | [5 empty] | BDI DREN. |  | 0 |  | 24.18%
PROPR.: | PREFEITURA MUNICIPAL DE NOBRES | [5 empty] | BDI DIF. |  | 0 |  | 14.03%
ÁREA (M²): | 31722.03 | [5 empty] | DATA |  |  |  | 2021-06-01
QUADRO DEMONSTRATIVO DE MATERIAL DE BETUMINOSO ( PAVIMENTADA)
Item | Rua/Avenida | Área Total (m²) | CM-30 (Kg/m²) | RR - 2C (Kg/m²) | Volume de CM-30 (t) | Volume RR-2C (t) | Volume Total (t) | DMT (Pav.) (km) - Até 30km | DMT (Pav.) (km) - Restante | Momento Transporte (txkm) - Até 30km | Momento Transporte (txkm)
LOTE 01
1 | AV. ARCIZO ZENI | 6418.39 | 1.2 | 4.8 | 7.7 | 30.81 | 38.51 | 30 | 107 | 1155.3 | 4120.57
2 | AV. JOÃO VICENTE DA SILVA | 4757.19 | 1.2 | 4.8 | 5.71 | 22.83 | 28.54 | 30 | 107 | 856.2 | 3053.78
3 | RUA PROF. HELENA DA SILVA NONATO | 730.32 | 1.2 | 4.8 | 0.88 | 3.51 | 4.39 | 30 | 107 | 131.7 | 469.73
4 | RUA LUZIA DE FRANÇA TOLEDO | 1121.73 | 1.2 | 4.8 | 1.35 | 5.38 | 6.73 | 30 | 107 | 201.9 | 720.11
5 | RUA LEONEL DE ALMEIDA | 1121.49 | 1.2 | 4.8 | 1.35 | 5.38 | 6.73 | 30 | 107 | 201.9 | 720.11
6 | RUA ISAÍAS LEÃO DE MORAIS | 1151.76 | 1.2 | 4.8 | 1.38 | 5.53 | 6.91 | 30 | 107 | 207.3 | 739.37
7 | RUA DOMINGOS CLARO DE MORAES NETO | 1122.24 | 1.2 | 4.8 | 1.35 | 5.39 | 6.74 | 30 | 107 | 202.2 | 721.18
8 | RUA SEBASTIANA CATARINA DE ALMEIDA | 1153.56 | 1.2 | 4.8 | 1.38 | 5.54 | 6.92 | 30 | 107 | 207.6 | 740.44
9 | RUA PAULINO DA SILVA NONATO | 1163.15 | 1.2 | 4.8 | 1.4 | 5.58 | 6.98 | 30 | 107 | 209.4 | 746.86
10 | RUA MÁRIO VENÂNCIO DE ALMEIDA | 1106.4 | 1.2 | 4.8 | 1.33 | 5.31 | 6.64 | 30 | 107 | 199.2 | 710.48
11 | RUA PROF. MADALENA DA SILVA NONATO | 1106.4 | 1.2 | 4.8 | 1.33 | 5.31 | 6.64 | 30 | 107 | 199.2 | 710.48
12 | RUA NICOLINO DA SILVA NONATO | 1106.4 | 1.2 | 4.8 | 1.33 | 5.31 | 6.64 | 30 | 107 | 199.2 | 710.48
13 | RUA 1 | 1058.4 | 1.2 | 4.8 | 1.27 | 5.08 | 6.35 | 30 | 107 | 190.5 | 679.45
14 | RUA 2 | 1058.4 | 1.2 | 4.8 | 1.27 | 5.08 | 6.35 | 30 | 107 | 190.5 | 679.45
15 | RUA 3 | 1058.4 | 1.2 | 4.8 | 1.27 | 5.08 | 6.35 | 30 | 107 | 190.5 | 679.45
16 | RUA 4 | 1058.4 | 1.2 | 4.8 | 1.27 | 5.08 | 6.35 | 30 | 107 | 190.5 | 679.45
17 | RUA 5 | 1041.6 | 1.2 | 4.8 | 1.25 | 5 | 6.25 | 30 | 107 | 187.5 | 668.75
18 | RUA PROJETADA C | 1543.2 | 1.2 | 4.8 | 1.85 | 7.41 | 9.26 | 30 | 107 | 277.8 | 990.82
19 | RUA PROJETADA B | 1355.4 | 1.2 | 4.8 | 1.63 | 6.51 | 8.14 | 30 | 107 | 244.2 | 870.98
20 | RUA PROJETADA A | 1489.2 | 1.2 | 4.8 | 1.79 | 7.15 | 8.94 | 30 | 107 | 268.2 | 956.58
Totais Parciais - m² |  | 31722.03 |  |  | 38.09 | 152.27 | 190.36 |  |  | 5710.8 | 20368.52
MAGNO SILVA BAHIA
ENGº CIVIL
CREA 121.754.849-1

## MF e Calçada
ESTADO DE MATO GROSSO
PREFEITURA MUNICIPAL DE NOBRES
OBRA: | PAVIMENTAÇÃO ASFALTICA E DRENAGEM DE AGUAS PLUVIAIS
LOCAL: | DIVERSAS RUAS - PERIMETRO URBANO
PROPR.: | PREFEITURA MUNICIPAL DE NOBRES
ÁREA (M²): | 31722.03
QUADRO QUANTITATIVO DE MEIO-FIO COM SARJETA E CALÇADA
Bairro | QUADRA | Meio-Fio | Meio-fio com Sarjeta |  |  | Calçada
|  | Reto (m) | Reto (m) | Curvo (m) | Total (m) | Comprimento (m) | Largura (m) | Área (m²) | Volume (m³) - E: 5cm
LAGOA LIMPA | ÁREA PARTICULAR | 764.2 |  |  |  | 764.2 | 1.2 | 917.04 | 45.85
| 12A |  | 114.1 | 0 | 114.1 | 114.1 | 1.2 | 136.92 | 6.85
| 11 |  | 327.5 | 11.3 | 338.8 | 378.5 | 1.2 | 454.2 | 22.71
| 10 |  | 470.3 | 19.9 | 490.2 | 484.3 | 1.2 | 581.16 | 29.06
| 9 |  | 470.3 | 19.8 | 490.1 | 484.3 | 1.2 | 581.16 | 29.06
| 8 |  | 469.6 | 19.8 | 489.4 | 483.7 | 1.2 | 580.44 | 29.02
| 7 |  | 469.5 | 19.8 | 489.3 | 483.7 | 1.2 | 580.44 | 29.02
| 6 |  | 469 | 19.8 | 488.8 | 483.2 | 1.2 | 579.84 | 28.99
| 5 |  | 468.1 | 19.8 | 487.9 | 482.2 | 1.2 | 578.64 | 28.93
| 4 |  | 469.2 | 19.8 | 489 | 483.2 | 1.2 | 579.84 | 28.99
| 3 |  | 471.8 | 19.8 | 491.6 | 485.9 | 1.2 | 583.08 | 29.15
| 1 |  | 357.4 | 9.9 | 367.3 | 364.5 | 1.2 | 437.4 | 21.87
LOT. VISTA ALEGRE | "ÁREA 3" |  | 9.6 | 4.9 | 14.5 | 16.6 | 1.2 | 19.92 | 1
| 5 |  | 130.6 | 9.9 | 140.5 | 137.6 | 1.2 | 165.12 | 8.26
| 8 |  | 130.8 | 9.9 | 140.7 | 137.8 | 1.2 | 165.36 | 8.27
| 11 |  | 117.3 | 14.9 | 132.2 | 128 | 1.2 | 153.6 | 7.68
| 10 |  | 50.3 | 9.9 | 60.2 | 57.4 | 1.2 | 68.88 | 3.44
| 9 |  | 50.6 | 9.7 | 60.3 | 57.4 | 1.2 | 68.88 | 3.44
| ÁREA PARTICULAR |  | 70.9 | 5.3 | 76.2 | 74.7 | 1.2 | 89.64 | 4.48
DAURI RIVA E ANDRÉ MAGGI | A |  | 244.5 | 19.8 | 264.3 | 258.7 | 1.2 | 310.44 | 15.52
| B |  | 241.3 | 19.8 | 261.1 | 255.5 | 1.2 | 306.6 | 15.33
| C |  | 233 | 19.8 | 252.8 | 247.2 | 1.2 | 296.64 | 14.83
| D |  | 228 | 19.8 | 247.8 | 242.2 | 1.2 | 290.64 | 14.53
| E |  | 233 | 19.8 | 252.8 | 247.2 | 1.2 | 296.64 | 14.83
| F |  | 228 | 19.8 | 247.8 | 242.2 | 1.2 | 290.64 | 14.53
| G |  | 233 | 19.8 | 252.8 | 247.2 | 1.2 | 296.64 | 14.83
| H |  | 228 | 19.8 | 247.8 | 242.2 | 1.2 | 290.64 | 14.53
| I |  | 233 | 19.8 | 252.8 | 247.2 | 1.2 | 296.64 | 14.83
| J |  | 228 | 19.8 | 247.8 | 242.2 | 1.2 | 290.64 | 14.53
| ENTORNO |  | 430 | 23.5 | 453.5 | 1437.9 | 1.2 | 1725.48 | 86.27
Totais Parciais |  | 764.2 | 7876.7 | 465.7 | 8342.4 |  |  | 12013.2 | 600.63
QUANTITATIVO DE RAMPAS
NÚMERO DE RAMPAS |  | 160
PISO TÁTIL POR RAMPA (M²) |  | 2.3125
PISO TÁTIL TOTAL (M²) |  | 370
MAGNO SILVA BAHIA
ENGº CIVIL
CREA 121.754.849-1

## Sinalização
ESTADO DE MATO GROSSO
PREFEITURA MUNICIPAL DE NOBRES
OBRA: | PAVIMENTAÇÃO ASFALTICA E DRENAGEM DE AGUAS PLUVIAIS
LOCAL: | DIVERSAS RUAS - PERIMETRO URBANO
PROPR.: | PREFEITURA MUNICIPAL DE NOBRES
ÁREA (M²): | 31722.03
SINALIZAÇÃO HORIZONTAL E VERTICAL
1-MEMORIAL DE CÁLCULO DO FORNECIMENTO E IMPLANTAÇÃO DE PLACAS DE SINALIZAÇÃO
1.1 | R-01 (Pare) | Área = | 0.21 | x | 35 | ud | = | 7.35 | m² | 4 | 0.84
|  | Lado=0,21m / Ø0,50m | [7 empty] | 2 | 0.5
1.2 | A-32b (faixa ped.) | Área = | 0.25 | x | 92 | ud | = | 23 | m² |  | 1.34
Lado: 0,50x0,50m
1.3 | R-05 (∆) (Nome das Ruas) | Área = | 0.11 | x | 54 | ud | = | 5.94 | m²
2 x 0,45x0,25m
[5 empty] | TOTAL |  |  | 36.29 | m²
2-SUPORTE E TRAVESSAS PARA FIXAÇÃO DAS PLACAS
2.1 | PLACAS DE SINALIZAÇÃO |  |  | = | 127 | ud
2.2 | PLACAS DE INDICAÇÃO D RUA |  |  | = | 41 | ud
3-TINTA ACRILICA PARA PINTURA VIÁRIA
3.1 | LISTRAS "SECCIONADAS" DE 4M (EIXO DE PISTA) |  | Largura | Comp. | (EXT EIXO /2) |  |  | Total
3.1.1 |  |  | 0.12 | 2 | 2368.75 |  |  | 568.5 | m²
3.2 | LETREIRO "PARE" |  |  | ÁREA(m²) | Quant |  |  | Total
3.2.1 |  |  |  | 3.0973 | 22 |  |  | 68.14 | m²
3.3 | FAIXAS DE PEDRESTRES SIMPLES |  |  | Comprim | Largura | Quant | Nr. Bloco | Total
3.3.1 |  |  |  | 4 | 0.4 | 6 | 54 | 518.4 | m²
3.4 | FAIXAS DE PEDRESTRES AVENIDA |  |  | Comprim | Largura | Quant | Nr. Bloco | Total
3.4.1 |  |  |  | 4 | 0.4 | 8 | 26 | 332.8 | m²
3.5 | FAIXA DE RETENÇÃO AVENIDA |  |  | Comprim | Largura | Quant |  | Total
3.5.1 |  |  |  | 7.6 | 0.4 | 8 |  | 24.32 | m²
3.6 | FAIXAS D BORDO |  |  | Comprim. | Largura |  |  | Total
3.6.1 | (Extensão do meio fio) |  |  | 8342.4 | 0.15 |  |  | 1251.36 | m²
[5 empty] | TOTAL |  |  | 2763.52 | m²
RESUMO
PLACAS DE SINALIZAÇÃO VERTICAL - IDENTIFICAÇÃO DE RUAS | [7 empty] | 54 | UND
PLACAS DE SINALIZAÇÃO VERTICAL - REGULAMENTAIS | [7 empty] | 30.35 | M²
SUPORTE PARA PLACA DE SINALIZAÇÃO VERTICAL | [7 empty] | 168 | UND
SINALIZAÇÃO HORIZONTAL - PINTURA ACRILICA | [7 empty] | 2763.52 | M²
MAGNO SILVA BAHIA
ENGº CIVIL
CREA 121.754.849-1

## Drenagem - Plan. Geral
PLANILHA DE CÁLCULO DA | [21 empty] | Projeto:- |  |  | DRENAGEM DE ÁGUAS PLUVIAIS BAIRROS: LAGOA LIMPA E DAURI RIVA | [11 empty] | DATA
REDE DE ÁGUAS PLUVIAIS | [21 empty] | Propr.º:- |  |  | PREFEITURA MUNICIPAL DE NOBRES | [11 empty] | 2021-07-14
|  | P V |  |  |  | LARGURA | COTA TERRENO |  | PROF. | COTA DE PROJETO |  | PROF. |  |  |  | INTENSIDADE |  |  |  | DEFLUVIO | DEFLUVIO |  | SARJETA | [7 empty] | VELOCIDADE NA TUBULAÇÃO |  |  | VAZAO MÁXIMA | TEMPO DE ESCOAMENTO |  |  | LÂMINA | [7 empty] | QUANTIFICAÇÃO DE TUBOS NO TRAÇADO PRINCIPAL
[6 empty] | TOTAL DA | A | A | PV | A | A | PV | DECLIVIDADE | DECLIV. DA | COEF.ESCOAM. | DE CHUVA | ÁREA DO | AREA ACUM. | INTENSIDADE | DIRETO NO | ACUMULADO | DIAMETRO | CONTRIB. | CONTRIB. | CAPACIDADE | B.L. |  |  | NÚMEROS | DIAMETRO |  |  | À SEÇÃO | NA TUBULACAO |  |  |  | LÍQUIDA | [7 empty] | TUBO Ø | TUBO Ø | TUBO Ø | TUBO Ø | TUBO Ø | TUBO Ø
TRECHO |  |  |  | RUA | EXT. (m) | DO LEITO | MONTANTE | JUSANTE | A | MONTANTE | JUSANTE | A | DA RUA | TUBULACAO | SUPERFICIAL | DE PROJETO | TRECHO | Há | DE PRECIP. | TRECHO | NA AREA | CALCULADO | DIRETA NA | ACUMULADA | DE CONDUÇÃO |  | VELOCIDADE | ALTURA DA LÂMINA (m) | DE LINHAS | ADOTADO | MINIMA | NO TRECHO | PLENA | À SEÇÃO 0,95D | ATE MONT. | NO TRECHO | ATE JUSANTE | Y/D
"C" |  | MONTANTE | JUSANTE |  |  | CARROÇÁVEL | m | m | MONTANTE | (m) | (m) | JUSANTE | m/m | m/m | % | mm/h | Há |  | L / s * Há | m3/s | m3/s | m | SARJETA | NA SARJETA | m3/s |  | m/s |  | UN | m | m/s | m/s | m/s | m3/s | min | min | min | % | [7 empty] | 0.6 | 0.8 | 1 | 1.2 | 1.5 | 2
1 |  |  |  | 4 | 5 | 6 | 7 | 8 | 9 | 10 | 11 | 12 | 13 | 14 | 15 | 16 | 17 |  | 18 | 19 | 20 | 21 | m3/s | m3/s | 0.3 | 25 | 26 | 27 |  | 28 | 29 | 30 | 31 | 32 | 33 | 34 | 35 | 36 |  | diam. 400 | diam. 600 | diam. 800 | diam. 1000 | diam. 1200 | diam. 1500 | (m) | (m) | (m) | (m) | (m) | (m)
| 1 |  |  | Rua Luiza F. Toledo | 55 | 6 | 204.919 | 204 | 1.8 | 203.119 | 202.4 | 1.6 | 0.017 | 0.013 | 65 | 120.4 | 0.67 | 0.67 | 334.44 | 0.15 | 0.15 | 0.36 | 0.15 | 0.15 | 0.07 | 0 | 1.09 | 0.13 | 1 | 0 | 0.95 | 1.53 | 0 | 0 | 20.5 | 0.6 | 21.1 | 0 | 0.013 | 0 | 0 | 0 | 0 | 0 | 0 | 0 | 0 | 0 | 0 | 0 | 0
| 2 | 1 | 2 | Rua Luiza F. Toledo | 60 | 6 | 204 | 203.15 | 1.8 | 202.2 | 201.35 | 1.8 | 0.014 | 0.014 | 65 | 120.4 | 0.42 | 1.09 | 334.44 | 0.09 | 0.24 | 0.418 | 0.09 | 0.24 | 0.08 | 2 | 1.13 | 0.11 | 1 | 0.8 | 1.05 | 1.75 | 2.7 | 5.241 | 21.1 | 0.57 | 21.67 | 0.22 | 0.014 | 0 | 0 | 60 | 0 | 0 | 0 | 0 | 60 | 0 | 0 | 0 | 0
| 3 | 2 | 3 | Rua Luiza F. Toledo | 61 | 6 | 203.15 | 201.806 | 1.8 | 201.35 | 200.006 | 1.8 | 0.022 | 0.022 | 65 | 120.4 | 0.43 | 1.52 | 334.44 | 0.09 | 0.33 | 0.432 | 0.09 | 0.21 | 0.1 | 4 | 1.42 | 0.11 | 1 | 0.8 | 1.07 | 2.24 | 3.38 | 6.57 | 21.67 | 0.45 | 22.12 | 0.23 | 0.022 | 0 | 0 | 61 | 0 | 0 | 0 | 0 | 61 | 0 | 0 | 0 | 0
| 1 | 3 | 6 | AV. Joao Vicente Sil | 70.47 | 8 | 201.806 | 200.858 | 1.8 | 200.006 | 199.058 | 1.8 | 0.013 | 0.013 | 65 | 120.4 | 0 | 1.52 | 334.44 | 0 | 0.33 | 0.477 | 0 | 0 | 0.07 | 0 | 1.09 | 0 | 1 | 0.8 | 1.14 | 1.84 | 2.6 | 5.051 | 22.12 | 0.64 | 22.76 | 0.28 | 0.013 | 0 | 0 | 70.47 | 0 | 0 | 0 | 0 | 71 | 0 | 0 | 0 | 0
[38 empty] | 0 | [7 empty] | 0 | 0 | 0 | 0 | 0 | 0 | bar: 9
| 1 |  |  | Rua Leonel Fereira Almeida | 55 | 6 | 203.989 | 202.7 | 1.6 | 202.389 | 201.1 | 1.6 | 0.023 | 0.023 | 65 | 120.4 | 1.01 | 1.01 | 334.44 | 0.22 | 0.22 | 0.368 | 0.22 | 0.22 | 0.1 | 0 | 1.45 | 0.15 | 1 | 0 | 0.96 | 2.06 | 0 | 0 | 20.5 | 0.44 | 20.94 | 0 | 0.023 | 0 | 0 | 0 | 0 | 0 | 0 | 0 | 0 | 0 | 0 | 0 | 0
| 2 | 4 | 5 | Rua Leonel Fereira Almeida | 60 | 6 | 202.7 | 202.15 | 1.8 | 200.9 | 200.35 | 1.8 | 0.009 | 0.009 | 65 | 120.4 | 0.42 | 1.43 | 334.44 | 0.09 | 0.31 | 0.5 | 0.09 | 0.31 | 0.06 | 4 | 0.91 | 0.12 | 1 | 0.8 | 1.18 | 1.58 | 2.16 | 4.202 | 20.94 | 0.63 | 21.57 | 0.31 | 0.009 | 0 | 0 | 60 | 0 | 0 | 0 | 0 | 60 | 0 | 0 | 0 | 0
| 3 | 5 | 6 | Rua Leonel Fereira Almeida | 61 | 6 | 202.15 | 200.858 | 1.8 | 200.35 | 199.058 | 1.8 | 0.021 | 0.021 | 65 | 120.4 | 0.43 | 1.86 | 334.44 | 0.09 | 0.4 | 0.469 | 0.09 | 0.16 | 0.09 | 3 | 1.39 | 0.11 | 1 | 0.8 | 1.13 | 2.31 | 3.3 | 6.419 | 21.57 | 0.44 | 22.01 | 0.27 | 0.021 | 0 | 0 | 61 | 0 | 0 | 0 | 0 | 61 | 0 | 0 | 0 | 0
| 2 | 6 | 9 | AV. Joao Vicente Sil | 69.5 | 8 | 200.858 | 199.98 | 1.8 | 199.058 | 197.98 | 2 | 0.013 | 0.016 | 65 | 120.4 | 0 | 3.38 | 334.44 | 0 | 0.73 | 0.618 | 0 | 0 | 0.08 | 0 | 1.21 | 0 | 1 | 0.8 | 1.36 | 2.43 | 2.88 | 5.603 | 22.01 | 0.48 | 22.49 | 0.48 | 0.016 | 0 | 0 | 69.5 | 0 | 0 | 0 | 0 | 70 | 0 | 0 | 0 | 0
[38 empty] | 0 | [7 empty] | 0 | 0 | 0 | 0 | 0 | 0 | bar: 9
| 1 |  |  | Rua Isaias Leão de Morais | 55 | 6 | 202.989 | 201.4 | 1.6 | 201.389 | 199.8 | 1.6 | 0.029 | 0.029 | 65 | 120.4 | 1.14 | 1.14 | 334.44 | 0.25 | 0.25 | 0.37 | 0.25 | 0.25 | 0.11 | 0 | 1.63 | 0.15 | 1 | 0 | 0.96 | 2.32 | 0 | 0 | 20.5 | 0.4 | 20.9 | 0 | 0.029 | 0 | 0 | 0 | 0 | 0 | 0 | 0 | 0 | 0 | 0 | 0 | 0
| 2 | 7 | 8 | Rua Isaias Leão de Morais | 60 | 6 | 201.4 | 200.5 | 1.8 | 199.6 | 198.7 | 1.8 | 0.015 | 0.015 | 65 | 120.4 | 0.43 | 1.57 | 334.44 | 0.09 | 0.34 | 0.47 | 0.09 | 0.34 | 0.08 | 4 | 1.17 | 0.11 | 1 | 0.8 | 1.13 | 1.96 | 2.79 | 5.425 | 20.9 | 0.51 | 21.41 | 0.28 | 0.015 | 0 | 0 | 60 | 0 | 0 | 0 | 0 | 60 | 0 | 0 | 0 | 0
| 3 | 8 | 9 | Rua Isaias Leão de Morais | 61 | 6 | 200.5 | 199.98 | 1.8 | 198.7 | 197.98 | 2 | 0.009 | 0.012 | 65 | 120.4 | 0.52 | 2.09 | 334.44 | 0.11 | 0.45 | 0.544 | 0.11 | 0.21 | 0.07 | 4 | 1.05 | 0.14 | 1 | 0.8 | 1.25 | 1.93 | 2.5 | 4.852 | 21.41 | 0.53 | 21.94 | 0.37 | 0.012 | 0 | 0 | 61 | 0 | 0 | 0 | 0 | 61 | 0 | 0 | 0 | 0
| 3 | 9 | 12 | AV. Joao Vicente Sil | 70.44 | 8 | 199.98 | 199.45 | 2 | 197.98 | 197.35 | 2.1 | 0.008 | 0.009 | 65 | 120.4 | 0 | 5.47 | 334.44 | 0 | 1.19 | 0.827 | 0 | 0.1 | 0.06 | 2 | 0.91 | 0.01 | 1 | 1 | 1.65 | 2.21 | 2.51 | 4.876 | 21.41 | 0.53 | 21.94 | 0.68 | 0.009 | 0 | 0 | 0 | 70.44 | 0 | 0 | 0 | 0 | 71 | 0 | 0 | 0
[38 empty] | 0 | [7 empty] | 0 | 0 | 0 | 0 | 0 | 0 | bar: 9
| 1 |  |  | Rua Domingos Claro | 55 | 6 | 201.343 | 200.45 | 1.6 | 199.743 | 198.85 | 1.6 | 0.016 | 0.016 | 65 | 120.4 | 2.06 | 2.06 | 334.44 | 0.45 | 0.45 | 0.516 | 0.45 | 0.45 | 0.08 |  | 1.21 | 0.2 | 1 | 0 | 1.2 | 2.15 | 0 | 0 | 20.5 | 0.43 | 20.93 | 0 | 0.016 | 0 | 0 | 0 | 0 | 0 | 0 | 0 | 0 | 0 | 0 | 0 | 0
| 2 | 10 | 11 | Rua Domingos Claro | 60 | 6 | 200.45 | 199.5 | 1.8 | 198.65 | 197.7 | 1.8 | 0.016 | 0.016 | 65 | 120.4 | 0.42 | 2.48 | 334.44 | 0.09 | 0.54 | 0.552 | 0.09 | 0.54 | 0.08 | 4 | 1.21 | 0.11 | 1 | 0.8 | 1.26 | 2.25 | 2.88 | 5.603 | 20.93 | 0.44 | 21.37 | 0.38 | 0.016 | 0 | 0 | 60 | 0 | 0 | 0 | 0 | 60 | 0 | 0 | 0 | 0
| 3 | 11 | 12 | Rua Domingos Claro | 61 | 6 | 199.5 | 199.45 | 1.8 | 197.7 | 197.35 | 2.1 | 0.001 | 0.006 | 65 | 120.4 | 0.42 | 2.9 | 334.44 | 0.09 | 0.63 | 0.703 | 0.09 | 0.39 | 0.05 | 4 | 0.74 | 0.2 | 1 | 0.8 | 1.48 | 1.62 | 1.77 | 3.431 | 21.37 | 0.63 | 22 | 0.62 | 0.006 | 0 | 0 | 61 | 0 | 0 | 0 | 0 | 61 | 0 | 0 | 0 | 0
| 4 | 12 | 15 | AV. Joao Vicente Sil | 70.1 | 8 | 199.45 | 199.135 | 2.1 | 197.35 | 196.535 | 2.6 | 0.004 | 0.012 | 65 | 120.4 | 0 | 8.37 | 334.44 | 0 | 1.82 | 0.919 | 0 | 0.3 | 0.07 | 4 | 1.05 | 0.01 | 1 | 1 | 1.77 | 2.74 | 2.9 | 5.631 | 21.37 | 0.43 | 21.8 | 0.84 | 0.012 | 0 | 0 | 0 | 70.1 | 0 | 0 | 0 | 0 | 71 | 0 | 0 | 0
[46 empty] | 0 | 0 | 0 | 0 | 0 | 0 | bar: 9
| 1 |  |  | Rua Sebastiana Catarina | 55 | 6 | 200.7 | 199.6 | 1.8 | 198.9 | 198 | 1.6 | 0.02 | 0.016 | 65 | 120.4 | 2.14 | 2.14 | 334.44 | 0.47 | 0.47 | 0.524 | 0.47 | 0.47 | 0.08 | 0 | 1.21 | 0.2 | 1 | 0 | 1.22 | 2.18 | 0 | 0 | 0 | 0.42 | 0.42 | 0 | 0.016 | 0 | 0 | 0 | 0 | 0 | 0 | 0 | 0 | 0 | 0 | 0 | 0
| 2 | 13 | 14 | Rua Sebastiana Catarina | 60 | 6 | 199.6 | 199.18 | 1.8 | 197.8 | 197.38 | 1.8 | 0.007 | 0.007 | 65 | 120.4 | 0.44 | 2.58 | 334.44 | 0.1 | 0.56 | 0.654 | 0.1 | 0.57 | 0.05 | 4 | 0.8 | 0.13 | 1 | 0.8 | 1.41 | 1.67 | 1.91 | 3.706 | 0.42 | 0.6 | 1.02 | 0.53 | 0.007 | 0 | 0 | 60 | 0 | 0 | 0 | 0 | 60 | 0 | 0 | 0 | 0
| 3 | 14 | 15 | Rua Sebastiana Catarina | 61 | 6 | 199.18 | 199.135 | 1.8 | 197.38 | 196.535 | 2.6 | 0.001 | 0.014 | 65 | 120.4 | 0.45 | 3.03 | 334.44 | 0.1 | 0.66 | 0.61 | 0.1 | 0.43 | 0.08 | 4 | 1.13 | 0.2 | 1 | 0.8 | 1.35 | 2.25 | 2.7 | 5.241 | 1.02 | 0.45 | 1.47 | 0.47 | 0.014 | 0 | 0 | 61 | 0 | 0 | 0 | 0 | 61 | 0 | 0 | 0 | 0
| 1 | 15 | 16 | Rua 08 | 59.9 | 6 | 199.135 | 198.6 | 2.6 | 196.535 | 196.2 | 2.4 | 0.009 | 0.006 | 65 | 120.4 | 0 | 11.4 | 334.44 | 0 | 1.24 | 0.906 | 0 | 0.19 | 0.05 | 4 | 0.74 | 0.01 | 2 | 1.2 | 1.75 | 1.92 | 2.31 | 4.496 | 1.47 | 0.52 | 1.99 | 0.68 | 0.006 | 0 | 0 | 0 | 0 | 59.9 | 0 | 0 | 0 | 0 | 120 | 0 | 0
| 1 | 16 | 17 | Rua 04 | 76.75 | 6 | 198.6 | 198.328 | 2.4 | 196.2 | 195.728 | 2.6 | 0.004 | 0.006 | 65 | 120.4 | 1.76 | 13.16 | 334.44 | 0.38 | 1.43 | 0.956 | 0.38 | 0.38 | 0.05 | 4 | 0.74 | 0.25 | 2 | 1.2 | 1.82 | 1.99 | 2.31 | 4.496 | 1.99 | 0.64 | 2.63 | 0.76 | 0.006 | 0 | 0 | 0 | 0 | 76.75 | 0 | 0 | 0 | 0 | 154 | 0 | 0
| 1 | 17 | 18 | Rua Projetada 01 | 46.22 | 6 | 198.328 | 197.627 | 2.6 | 195.728 | 195.427 | 2.2 | 0.015 | 0.007 | 65 | 120.4 | 0.14 | 13.3 | 334.44 | 0.03 | 1.45 | 0.934 | 0.03 | 0.17 | 0.05 | 3 | 0.8 | 0.08 | 2 | 1.2 | 1.79 | 2.12 | 2.5 | 4.856 | 2.63 | 0.36 | 2.99 | 0.73 | 0.007 | 0 | 0 | 0 | 0 | 46.22 | 0 | 0 | 0 | 0 | 94 | 0 | 0
| 2 | 18 | 19 | Rua Projetada 01 | 15.23 | 6 | 197.627 | 197.4 | 2.2 | 195.427 | 195.3 | 2.1 | 0.015 | 0.008 | 65 | 120.4 | 0.04 | 13.34 | 334.44 | 0.01 | 1.45 | 0.911 | 0.01 | 0.01 | 0.06 | 0 | 0.86 | 0.05 | 2 | 1.2 | 1.76 | 2.22 | 2.67 | 5.191 | 2.99 | 0.11 | 3.1 | 0.69 | 0.008 | 0 | 0 | 0 | 0 | 15.23 | 0 | 0 | 0 | 0 | 32 | 0 | 0
| 3 | 19 | 20 | Rua Projetada 01 | 34 | 6 | 197.4 | 197.1 | 2.1 | 195.3 | 195.05 | 2.05 | 0.009 | 0.007 | 65 | 120.4 | 1.85 | 15.19 | 334.44 | 0.4 | 1.65 | 0.98 | 0.4 | 0.41 | 0.05 | 4 | 0.8 | 0.22 | 2 | 1.2 | 1.85 | 2.18 | 2.5 | 4.856 | 3.1 | 0.26 | 3.36 | 0.8 | 0.007 | 0 | 0 | 0 | 0 | 34 | 0 | 0 | 0 | 0 | 68 | 0 | 0
| 4 | 20 | 21 | Rua Projetada 01 | 50 | 6 | 197.1 | 196.633 | 2.05 | 195.05 | 194.633 | 2 | 0.009 | 0.008 | 65 | 120.4 | 0.13 | 15.32 | 334.44 | 0.03 | 1.67 | 0.96 | 0.03 | 0.2 | 0.06 | 4 | 0.86 | 0.08 | 2 | 1.2 | 1.82 | 2.3 | 2.67 | 5.191 | 3.36 | 0.36 | 3.72 | 0.77 | 0.008 | 0 | 0 | 0 | 0 | 50 | 0 | 0 | 0 | 0 | 100 | 0 | 0
| 5 | 21 | 22 | Rua Projetada 01 | 49.2 | 6 | 196.633 | 195.426 | 2 | 194.633 | 193.426 | 2 | 0.025 | 0.025 | 65 | 120.4 | 0 | 15.32 | 334.44 | 0 | 1.67 | 0.776 | 0 | 0 | 0.1 | 0 | 1.51 | 0 | 2 | 1.2 | 1.58 | 3.53 | 4.72 | 9.177 | 3.72 | 0.23 | 3.95 | 0.5 | 0.025 | 0 | 0 | 0 | 0 | 49.2 | 0 | 0 | 0 | 0 | 100 | 0 | 0
| 6 | 22 | D1 | dissipador | 40 | 6 | 195.426 | 195.128 | 2 | 193.426 | 192.828 | 2.3 | 0.007 | 0.015 | 65 | 120.4 | 0 | 28.62 | 334.44 | 0 | 3.11 | 1.078 | 0 | 0 | 0.08 | 0 | 1.17 | 0.01 | 2 | 1.2 | 1.97 | 3.41 | 3.66 | 7.109 | 3.95 | 0.2 | 4.15 | 0.97 | 0.015 | 0 | 0 | 0 | 0 | 40 | 0 | 0 | 0 | 0 | 80 | 0 | 0
[26 empty] | 0 | [11 empty] | 0 |  | 0 | 0 | 0 | 0 | 0 | 0 | 0 | 0 | 0 | 0 | 0 | 0 | bar: 9
| 1 |  |  | Rua Paulino da Silva | 55 | 6 | 200.529 | 199.7 | 1.8 | 198.729 | 198.1 | 1.6 | 0.015 | 0.011 | 65 | 120.4 | 2.28 | 2.28 | 334.44 | 0.5 | 0.5 | 0.58 | 0.5 | 0.5 | 0.07 | 0 | 1 | 0.21 | 1 | 0 | 1.3 | 1.93 | 0 | 0 | 20.5 | 0.47 | 20.97 | 0 | 0.011 | 0 | 0 | 0 | 0 | 0 | 0 | 0 | 0 | 0 | 0 | 0 | 0
| 2 | 23 | 24 | Rua Paulino da Silva | 60 | 6 | 199.7 | 199.15 | 1.8 | 197.9 | 197.35 | 1.8 | 0.009 | 0.009 | 65 | 120.4 | 0.39 | 2.67 | 334.44 | 0.08 | 0.58 | 0.632 | 0.08 | 0.58 | 0.06 | 4 | 0.91 | 0.12 | 1 | 0.8 | 1.38 | 1.85 | 2.16 | 4.202 | 20.97 | 0.54 | 21.51 | 0.5 | 0.009 | 0 | 0 | 60 | 0 | 0 | 0 | 0 | 60 | 0 | 0 | 0 | 0
| 3 | 24 | 25 | Rua Paulino da Silva | 61 | 6 | 199.15 | 198.902 | 1.8 | 197.35 | 197.002 | 1.9 | 0.004 | 0.006 | 65 | 120.4 | 0.4 | 3.07 | 334.44 | 0.09 | 0.67 | 0.72 | 0.09 | 0.43 | 0.05 | 4 | 0.74 | 0.14 | 1 | 0.8 | 1.5 | 1.65 | 1.77 | 3.431 | 21.51 | 0.62 | 22.13 | 0.65 | 0.006 | 0 | 0 | 61 | 0 | 0 | 0 | 0 | 61 | 0 | 0 | 0 | 0
| 1 | 25 | 29 | AV. Joao Vicente Sil | 70.12 | 8 | 198.902 | 199.371 | 1.9 | 197.002 | 196.621 | 2.75 | -0.007 | 0.005 | 65 | 120.4 | 0 | 3.07 | 334.44 | 0 | 0.67 | 0.745 | 0 | 0.19 | 0.05 | 4 | 0.68 | 0.01 | 1 | 0.8 | 1.54 | 1.54 | 1.61 | 3.132 | 22.13 | 0.76 | 22.89 | 0.69 | 0.005 | 0 | 0 | 70.12 | 0 | 0 | 0 | 0 | 71 | 0 | 0 | 0 | 0
[26 empty] | 0 | [11 empty] | 0 |  | 0 | 0 | 0 | 0 | 0 | 0 | 0 | 0 | 0 | 0 | 0 | 0 | bar: 9
| 1 | 26 | 27 | Rua Mario Venancio | 50 | 6 | 201.398 | 200.7 | 1.8 | 199.598 | 198.9 | 1.8 | 0.014 | 0.014 | 65 | 120.4 | 3.12 | 3.12 | 334.44 | 0.68 | 0.68 | 0.62 | 0.68 | 0.68 | 0.08 | 4 | 1.13 | 0.24 | 1 | 0.8 | 1.36 | 2.28 | 2.7 | 5.241 | 20.5 | 0.37 | 20.87 | 0.48 | 0.014 | 0 | 0 | 50 | 0 | 0 | 0 | 0 | 50 | 0 | 0 | 0 | 0
| 2 | 27 | 28 | Rua Mario Venancio | 60 | 6 | 200.7 | 200.3 | 1.8 | 198.9 | 198.5 | 1.8 | 0.007 | 0.007 | 65 | 120.4 | 0.42 | 3.54 | 334.44 | 0.09 | 0.77 | 0.737 | 0.09 | 0.53 | 0.05 | 4 | 0.8 | 0.13 | 1 | 0.8 | 1.53 | 1.81 | 1.91 | 3.706 | 20.87 | 0.55 | 21.42 | 0.68 | 0.007 | 0 | 0 | 60 | 0 | 0 | 0 | 0 | 60 | 0 | 0 | 0 | 0
| 3 | 28 | 29 | Rua Mario Venancio | 61 | 6 | 200.3 | 199.371 | 1.8 | 198.5 | 196.621 | 2.75 | 0.015 | 0.031 | 65 | 120.4 | 0.43 | 3.97 | 334.44 | 0.09 | 0.86 | 0.581 | 0.09 | 0.38 | 0.11 | 4 | 1.69 | 0.11 | 1 | 0.8 | 1.3 | 3.24 | 4.01 | 7.799 | 21.42 | 0.31 | 21.73 | 0.42 | 0.031 | 0 | 0 | 61 | 0 | 0 | 0 | 0 | 61 | 0 | 0 | 0 | 0
| 2 | 29 | 34 | AV. Joao Vicente Sil | 36.9 | 8 | 199.371 | 200 | 2.75 | 196.621 | 196.3 | 3.7 | -0.017 | 0.009 | 65 | 120.4 | 0.1 | 7.14 | 334.44 | 0.02 | 1.55 | 0.913 | 0.02 | 0.16 | 0.06 | 3 | 0.91 | 0.06 | 1 | 1 | 1.76 | 2.36 | 2.51 | 4.876 | 21.73 | 0.26 | 21.99 | 0.83 | 0.009 | 0 | 0 | 0 | 36.9 | 0 | 0 | 0 | 0 | 37 | 0 | 0 | 0
[38 empty] | 0 |  | 0 | 0 | 0 | 0 | 0 | 0 | 0 | 0 | 0 | 0 | 0 | 0 | bar: 9
| 1 | 30 | 31 | Rua Prof. Madalena | 50 | 6 | 201.443 | 201.2 | 2 | 199.443 | 199.1 | 2.1 | 0.005 | 0.007 | 65 | 120.4 | 4.23 | 4.23 | 334.44 | 0.92 | 0.92 | 0.79 | 0.92 | 0.92 | 0.05 | 4 | 0.8 | 0.33 | 1 | 1 | 1.6 | 1.89 | 2.21 | 4.3 | 20.5 | 0.44 | 20.94 | 0.62 | 0.007 | 0 | 0 | 0 | 50 | 0 | 0 | 0 | 0 | 50 | 0 | 0 | 0
| 2 | 31 | 32 | Rua Prof. Madalena | 60 | 6 | 201.2 | 201 | 2.1 | 199.1 | 198.75 | 2.25 | 0.003 | 0.006 | 65 | 120.4 | 0.42 | 4.65 | 334.44 | 0.09 | 1.01 | 0.839 | 0.09 | 0.77 | 0.05 | 4 | 0.74 | 0.15 | 1 | 1 | 1.66 | 1.82 | 2.05 | 3.981 | 20.94 | 0.55 | 21.49 | 0.7 | 0.006 | 0 | 0 | 0 | 60 | 0 | 0 | 0 | 0 | 60 | 0 | 0 | 0
| 3 | 32 | 33 | Rua Prof. Madalena | 61 | 6 | 201 | 200.414 | 2.25 | 198.75 | 198.414 | 2 | 0.01 | 0.006 | 65 | 120.4 | 0.43 | 5.08 | 334.44 | 0.09 | 1.1 | 0.867 | 0.09 | 0.62 | 0.05 | 4 | 0.74 | 0.12 | 1 | 1 | 1.7 | 1.86 | 2.05 | 3.981 | 21.49 | 0.55 | 22.04 | 0.75 | 0.006 | 0 | 0 | 0 | 61 | 0 | 0 | 0 | 0 | 61 | 0 | 0 | 0
| 3 | 33 | 34 | AV. Joao Vicente Sil | 33 | 8 | 200.414 | 200 | 2 | 198.414 | 196.3 | 3.7 | 0.013 | 0.064 | 65 | 120.4 | 0.11 | 5.19 | 334.44 | 0.02 | 1.13 | 0.562 | 0.02 | 0.4 | 0.16 | 4 | 2.42 | 0.07 | 1 | 1 | 1.27 | 4.56 | 6.69 | 13.003 | 22.04 | 0.12 | 22.16 | 0.32 | 0.064 | 0 | 0 | 0 | 33 | 0 | 0 | 0 | 0 | 33 | 0 | 0 | 0
| 1 | 34 | 35 | Rua Projetada 02 | 52.2 | 6 | 200 | 199.829 | 3.7 | 196.3 | 196.029 | 3.8 | 0.003 | 0.005 | 65 | 120.4 | 0.31 | 12.64 | 334.44 | 0.07 | 1.37 | 0.974 | 0.07 | 0.23 | 0.05 | 4 | 0.68 | 0.13 | 2 | 1.2 | 1.84 | 1.84 | 2.11 | 4.104 | 22.16 | 0.47 | 22.63 | 0.79 | 0.005 | 0 | 0 | 0 | 0 | 52.2 | 0 | 0 | 0 | 0 | 106 | 0 | 0
| 2 | 35 | 36 | Rua Projetada 02 | 49.7 | 6 | 199.829 | 199.083 | 3.8 | 196.029 | 195.733 | 3.35 | 0.015 | 0.006 | 65 | 120.4 | 0.28 | 12.92 | 334.44 | 0.06 | 1.4 | 0.949 | 0.06 | 0.06 | 0.05 | 1 | 0.74 | 0.1 | 2 | 1.2 | 1.81 | 1.98 | 2.31 | 4.496 | 22.63 | 0.42 | 23.05 | 0.75 | 0.006 | 0 | 0 | 0 | 0 | 49.7 | 0 | 0 | 0 | 0 | 100 | 0 | 0
| 3 | 36 | 37 | Rua Projetada 02 | 50 | 6 | 199.083 | 198.45 | 3.35 | 195.733 | 195.45 | 3 | 0.013 | 0.006 | 65 | 120.4 | 0.28 | 13.2 | 334.44 | 0.06 | 1.43 | 0.956 | 0.06 | 0.06 | 0.05 | 1 | 0.74 | 0.1 | 2 | 1.2 | 1.82 | 1.99 | 2.31 | 4.496 | 23.05 | 0.42 | 23.47 | 0.76 | 0.006 | 0 | 0 | 0 | 0 | 50 | 0 | 0 | 0 | 0 | 100 | 0 | 0
| 4 | 37 | 38 | Rua Projetada 02 | 50 | 6 | 198.45 | 197.1 | 3 | 195.45 | 195.1 | 2 | 0.027 | 0.007 | 65 | 120.4 | 0.28 | 13.48 | 334.44 | 0.06 | 1.47 | 0.939 | 0.06 | 0.06 | 0.05 | 1 | 0.8 | 0.09 | 2 | 1.2 | 1.79 | 2.12 | 2.5 | 4.856 | 23.47 | 0.39 | 23.86 | 0.73 | 0.007 | 0 | 0 | 0 | 0 | 50 | 0 | 0 | 0 | 0 | 100 | 0 | 0
| 5 | 38 | 39 | Rua Projetada 02 | 49 | 6 | 197.1 | 195.9 | 2 | 195.1 | 193.9 | 2 | 0.024 | 0.024 | 65 | 120.4 | 0.27 | 13.75 | 334.44 | 0.06 | 1.49 | 0.749 | 0.06 | 0.06 | 0.1 | 0 | 1.48 | 0.09 | 2 | 1.2 | 1.54 | 3.38 | 4.63 | 8.992 | 23.86 | 0.24 | 24.1 | 0.47 | 0.024 | 0 | 0 | 0 | 0 | 49 | 0 | 0 | 0 | 0 | 98 | 0 | 0
| D2 | 39 | D2 | dissipador | 40 | 0 | 195.9 | 195.178 | 2 | 193.9 | 193.378 | 1.8 | 0.018 | 0.013 | 65 | 120.4 | 0 | 13.75 | 334.44 | 0 | 1.49 | 0.84 | 0 | 0.06 | 0.07 | 0 | 1.09 | 0 | 2 | 1.2 | 1.67 | 2.69 | 3.41 | 6.618 | 24.1 | 0.25 | 24.35 | 0.59 | 0.013 | 0 | 0 | 0 | 0 | 40 | 0 | 0 | 0 | 0 | 80 | 0 | 0
[26 empty] | 0 | [11 empty] | 0 |  | 0 | 0 | 0 | 0 | 0 | 0 | 0 | 0 | 0 | 0 | 0 | 0 | bar: 9
[26 empty] | 0 | [13 empty] | 0 | 0 | 0 | 0 | 0 | 0 | 0 | 0 | 0 | 0 | 0 | 0 | bar: 9
[26 empty] | 0 | [13 empty] | 0 | 0 | 0 | 0 | 0 | 0 | 0 | 0 | 0 | 0 | 0 | 0 | bar: 9
[26 empty] | 0 | [13 empty] | 0 | 0 | 0 | 0 | 0 | 0 | 0 | 0 | 0 | 0 | 0 | 0 | bar: 9
[26 empty] | 0 | [13 empty] | 0 | 0 | 0 | 0 | 0 | 0 | 0 | 0 | 0 | 0 | 0 | 0 | bar: 9
[26 empty] | 0 | [13 empty] | 0 | 0 | 0 | 0 | 0 | 0 | 0 | 0 | 0 | 0 | 0 | 0 | bar: 9
[26 empty] | 0 | [13 empty] | 0 | 0 | 0 | 0 | 0 | 0 | 0 | 0 | 0 | 0 | 0 | 0 | bar: 9
[26 empty] | 0 | [13 empty] | 0 | 0 | 0 | 0 | 0 | 0 | 0 | 0 | 0 | 0 | 0 | 0 | bar: 9
[26 empty] | 0 | [13 empty] | 0 | 0 | 0 | 0 | 0 | 0 | 0 | 0 | 0 | 0 | 0 | 0 | bar: 9
[26 empty] | 0 | [13 empty] | 0 | 0 | 0 | 0 | 0 | 0 | 0 | 0 | 0 | 0 | 0 | 0 | bar: 9
[26 empty] | 0 | [13 empty] | 0 | 0 | 0 | 0 | 0 | 0 | 0 | 0 | 0 | 0 | 0 | 0 | bar: 9
[26 empty] | 0 | [13 empty] | 0 | 0 | 0 | 0 | 0 | 0 | 0 | 0 | 0 | 0 | 0 | 0 | bar: 9
[26 empty] | 0 | [13 empty] | 0 | 0 | 0 | 0 | 0 | 0 | 0 | 0 | 0 | 0 | 0 | 0 | bar: 9
[26 empty] | 0 | [13 empty] | 0 | 0 | 0 | 0 | 0 | 0 | 0 | 0 | 0 | 0 | 0 | 0 | bar: 9
[26 empty] | 0 | [13 empty] | 0 | 0 | 0 | 0 | 0 | 0 | 0 | 0 | 0 | 0 | 0 | 0 | bar: 9
[26 empty] | 0 | [13 empty] | 0 | 0 | 0 | 0 | 0 | 0 | 0 | 0 | 0 | 0 | 0 | 0 | bar: 9
[26 empty] | 0 | [13 empty] | 0 | 0 | 0 | 0 | 0 | 0 | 0 | 0 | 0 | 0 | 0 | 0 | bar: 9
[26 empty] | 0 | [13 empty] | 0 | 0 | 0 | 0 | 0 | 0 | 0 | 0 | 0 | 0 | 0 | 0 | bar: 9
[26 empty] | 0 | [13 empty] | 0 | 0 | 0 | 0 | 0 | 0 | 0 | 0 | 0 | 0 | 0 | 0 | bar: 9
[26 empty] | 0 | [13 empty] | 0 | 0 | 0 | 0 | 0 | 0 | 0 | 0 | 0 | 0 | 0 | 0 | bar: 9
[26 empty] | 0 | [13 empty] | 0 | 0 | 0 | 0 | 0 | 0 | 0 | 0 | 0 | 0 | 0 | 0 | bar: 9
[26 empty] | 0 | [13 empty] | 0 | 0 | 0 | 0 | 0 | 0 | 0 | 0 | 0 | 0 | 0 | 0 | bar: 9
[26 empty] | 0 | [13 empty] | 0 | 0 | 0 | 0 | 0 | 0 | 0 | 0 | 0 | 0 | 0 | 0 | bar: 9
[26 empty] | 0 | [13 empty] | 0 | 0 | 0 | 0 | 0 | 0 | 0 | 0 | 0 | 0 | 0 | 0 | bar: 9
[26 empty] | 0 | [13 empty] | 0 | 0 | 0 | 0 | 0 | 0 | 0 | 0 | 0 | 0 | 0 | 0 | bar: 9
[26 empty] | 0 | [13 empty] | 0 | 0 | 0 | 0 | 0 | 0 | 0 | 0 | 0 | 0 | 0 | 0 | bar: 9
0 | [25 empty] | 0 | [13 empty] | 0 | 0 | 0 | 0 | 0 | 0 | 0 | 0 | 0 | 0 | 0 | 0 | bar: 9
[26 empty] | 0 | [19 empty] | 0 | 0 | 0 | 0 | 0 | 0 | bar: 9
[26 empty] | 0 | [19 empty] | 0 | 0 | 0 | 0 | 0 | 0 | bar: 9
0 | [25 empty] | 0 | [13 empty] | 0 | 0 | 0 | 0 | 0 | 0 | 0 | 0 | 0 | 0 | 0 | 0 | bar: 9
0 | [25 empty] | 0 | [13 empty] | 0 | 0 | 0 | 0 | 0 | 0 | 0 | 0 | 0 | 0 | 0 | 0 | bar: 9
0 | [25 empty] | 0 | [13 empty] | 0 | 0 | 0 | 0 | 0 | 0 | 0 | 0 | 0 | 0 | 0 | 0 | bar: 9
0 | [25 empty] | 0 | [13 empty] | 0 | 0 | 0 | 0 | 0 | 0 | 0 | 0 | 0 | 0 | 0 | 0 | bar: 9
0 | [25 empty] | 0 | [13 empty] | 0 | 0 | 0 | 0 | 0 | 0 | 0 | 0 | 0 | 0 | 0 | 0 | bar: 9
0 | [25 empty] | 0 | [13 empty] | 0 | 0 | 0 | 0 | 0 | 0 | 0 | 0 | 0 | 0 | 0 | 0 | bar: 9
[26 empty] | 0 | [19 empty] | 0 | 0 | 0 | 0 | 0 | 0 | bar: 9
0 | [25 empty] | 0 | [13 empty] | 0 | 0 | 0 | 0 | 0 | 0 | 0 | 0 | 0 | 0 | 0 | 0 | bar: 9
0 | [25 empty] | 0 | [13 empty] | 0 | 0 | 0 | 0 | 0 | 0 | 0 | 0 | 0 | 0 | 0 | 0 | bar: 9
[26 empty] | 0 | [19 empty] | 0 | 0 | 0 | 0 | 0 | 0 | bar: 9
0 | [25 empty] | 0 | [13 empty] | 0 | 0 | 0 | 0 | 0 | 0 | 0 | 0 | 0 | 0 | 0 | 0 | bar: 9
0 | [25 empty] | 0 | [13 empty] | 0 | 0 | 0 | 0 | 0 | 0 | 0 | 0 | 0 | 0 | 0 | 0 | bar: 9
0 | [25 empty] | 0 | [13 empty] | 0 | 0 | 0 | 0 | 0 | 0 | 0 | 0 | 0 | 0 | 0 | 0 | bar: 9
0 | [25 empty] | 0 | [13 empty] | 0 | 0 | 0 | 0 | 0 | 0 | 0 | 0 | 0 | 0 | 0 | 0 | bar: 9
0 | [25 empty] | 0 | [13 empty] | 0 | 0 | 0 | 0 | 0 | 0 | 0 | 0 | 0 | 0 | 0 | 0 | bar: 9
[26 empty] | 0 | [19 empty] | 0 | 0 | 0 | 0 | 0 | 0 | bar: 9
0 | [25 empty] | 0 | [13 empty] | 0 | 0 | 0 | 0 | 0 | 0 | 0 | 0 | 0 | 0 | 0 | 0 | bar: 9
0 | [25 empty] | 0 | [13 empty] | 0 | 0 | 0 | 0 | 0 | 0 | 0 | 0 | 0 | 0 | 0 | 0 | bar: 9
0 | [25 empty] | 0 | [13 empty] | 0 | 0 | 0 | 0 | 0 | 0 | 0 | 0 | 0 | 0 | 0 | 0 | bar: 9
0 | [25 empty] | 0 | [13 empty] | 0 | 0 | 0 | 0 | 0 | 0 | 0 | 0 | 0 | 0 | 0 | 0 | bar: 9
0 | [25 empty] | 0 | [13 empty] | 0 | 0 | 0 | 0 | 0 | 0 | 0 | 0 | 0 | 0 | 0 | 0 | bar: 9
0 | [25 empty] | 0 | [13 empty] | 0 | 0 | 0 | 0 | 0 | 0 | 0 | 0 | 0 | 0 | 0 | 0 | bar: 9
0 | [25 empty] | 0 | [13 empty] | 0 | 0 | 0 | 0 | 0 | 0 | 0 | 0 | 0 | 0 | 0 | 0 | bar: 9
0 | [25 empty] | 0 | [13 empty] | 0 | 0 | 0 | 0 | 0 | 0 | 0 | 0 | 0 | 0 | 0 | 0 | bar: 9
0 | [25 empty] | 0 | [13 empty] | 0 | 0 | 0 | 0 | 0 | 0 | 0 | 0 | 0 | 0 | 0 | 0 | bar: 9
0 | [25 empty] | 0 | [13 empty] | 0 | 0 | 0 | 0 | 0 | 0 | 0 | 0 | 0 | 0 | 0 | 0 | bar: 9
0 | [25 empty] | 0 | [13 empty] | 0 | 0 | 0 | 0 | 0 | 0 | 0 | 0 | 0 | 0 | 0 | 0 | bar: 9
0 | [25 empty] | 0 | [13 empty] | 0 | 0 | 0 | 0 | 0 | 0 | 0 | 0 | 0 | 0 | 0 | 0 | bar: 9
0 | [25 empty] | 0 | [13 empty] | 0 | 0 | 0 | 0 | 0 | 0 | 0 | 0 | 0 | 0 | 0 | 0 | bar: 9
0 | [25 empty] | 0 | [13 empty] | 0 | 0 | 0 | 0 | 0 | 0 | 0 | 0 | 0 | 0 | 0 | 0 | bar: 9
0 | [25 empty] | 0 | [13 empty] | 0 | 0 | 0 | 0 | 0 | 0 | 0 | 0 | 0 | 0 | 0 | 0 | bar: 9
0 | [25 empty] | 0 | [13 empty] | 0 | 0 | 0 | 0 | 0 | 0 | 0 | 0 | 0 | 0 | 0 | 0 | bar: 9
0 | [25 empty] | 0 | [13 empty] | 0 | 0 | 0 | 0 | 0 | 0 | 0 | 0 | 0 | 0 | 0 | 0 | bar: 9
0 | [25 empty] | 0 | [13 empty] | 0 | 0 | 0 | 0 | 0 | 0 | 0 | 0 | 0 | 0 | 0 | 0 | bar: 9
0 | [25 empty] | 0 | [13 empty] | 0 | 0 | 0 | 0 | 0 | 0 | 0 | 0 | 0 | 0 | 0 | 0 | bar: 9
0 | [25 empty] | 0 | [13 empty] | 0 | 0 | 0 | 0 | 0 | 0 | 0 | 0 | 0 | 0 | 0 | 0 | bar: 9
0 | [25 empty] | 0 | [13 empty] | 0 | 0 | 0 | 0 | 0 | 0 | 0 | 0 | 0 | 0 | 0 | 0 | bar: 9
0 | [25 empty] | 0 | [13 empty] | 0 | 0 | 0 | 0 | 0 | 0 | 0 | 0 | 0 | 0 | 0 | 0 | bar: 9
0 | [25 empty] | 0 | [13 empty] | 0 | 0 | 0 | 0 | 0 | 0 | 0 | 0 | 0 | 0 | 0 | 0 | bar: 9
0 | [25 empty] | 0 | [13 empty] | 0 | 0 | 0 | 0 | 0 | 0 | 0 | 0 | 0 | 0 | 0 | 0 | bar: 9
0 | [25 empty] | 0 | [13 empty] | 0 | 0 | 0 | 0 | 0 | 0 | 0 | 0 | 0 | 0 | 0 | 0 | bar: 6; 9
0 | [25 empty] | 0 | [13 empty] | 0 | 0 | 0 | 0 | 0 | 0 | 0 | 0 | 0 | 0 | 0 | 0 | bar: 6; 9
0 | [25 empty] | 0 | [13 empty] | 0 | 0 | 0 | 0 | 0 | 0 | 0 | 0 | 0 | 0 | 0 | 0 | bar: 6; 9
0 | [25 empty] | 0 | [13 empty] | 0 | 0 | 0 | 0 | 0 | 0 | 0 | 0 | 0 | 0 | 0 | 0 | bar: 6; 9
0 | [25 empty] | 0 | [13 empty] | 0 | 0 | 0 | 0 | 0 | 0 | 0 | 0 | 0 | 0 | 0 | 0 | bar: 6; 9
0 | [25 empty] | 0 | [13 empty] | 0 | 0 | 0 | 0 | 0 | 0 | 0 | 0 | 0 | 0 | 0 | 0 | bar: 6; 9
0 | [25 empty] | 0 | [13 empty] | 0 | 0 | 0 | 0 | 0 | 0 | 0 | 0 | 0 | 0 | 0 | 0 | bar: 6; 9
0 | [25 empty] | 0 | [13 empty] | 0 | 0 | 0 | 0 | 0 | 0 | 0 | 0 | 0 | 0 | 0 | 0 | bar: 6; 9
0 | [25 empty] | 0 | [13 empty] | 0 | 0 | 0 | 0 | 0 | 0 | 0 | 0 | 0 | 0 | 0 | 0 | bar: 6; 9
0 | [25 empty] | 0 | [13 empty] | 0 | 0 | 0 | 0 | 0 | 0 | 0 | 0 | 0 | 0 | 0 | 0 | bar: 6; 9
0 | [25 empty] | 0 | [13 empty] | 0 | 0 | 0 | 0 | 0 | 0 | 0 | 0 | 0 | 0 | 0 | 0 | bar: 6; 9
0 | [25 empty] | 0 | [13 empty] | 0 | 0 | 0 | 0 | 0 | 0 | 0 | 0 | 0 | 0 | 0 | 0 | bar: 6; 9
0 | [25 empty] | 0 | [13 empty] | 0 | 0 | 0 | 0 | 0 | 0 | 0 | 0 | 0 | 0 | 0 | 0 | bar: 6; 9
0 | [25 empty] | 0 | [13 empty] | 0 | 0 | 0 | 0 | 0 | 0 | 0 | 0 | 0 | 0 | 0 | 0 | bar: 6; 9
0 | [25 empty] | 0 | [13 empty] | 0 | 0 | 0 | 0 | 0 | 0 | 0 | 0 | 0 | 0 | 0 | 0 | bar: 6; 9
0 | [25 empty] | 0 | [13 empty] | 0 | 0 | 0 | 0 | 0 | 0 | 0 | 0 | 0 | 0 | 0 | 0 | bar: 6; 9
0 | [25 empty] | 0 | [13 empty] | 0 | 0 | 0 | 0 | 0 | 0 | 0 | 0 | 0 | 0 | 0 | 0 | bar: 6; 9
0 | [25 empty] | 0 | [13 empty] | 0 | 0 | 0 | 0 | 0 | 0 | 0 | 0 | 0 | 0 | 0 | 0 | bar: 6; 9
0 | [25 empty] | 0 | [13 empty] | 0 | 0 | 0 | 0 | 0 | 0 | 0 | 0 | 0 | 0 | 0 | 0 | bar: 6; 9
0 | [25 empty] | 0 | [13 empty] | 0 | 0 | 0 | 0 | 0 | 0 | 0 | 0 | 0 | 0 | 0 | 0 | bar: 6; 9
0 | [25 empty] | 0 | [13 empty] | 0 | 0 | 0 | 0 | 0 | 0 | 0 | 0 | 0 | 0 | 0 | 0 | bar: 6; 9
0 | [25 empty] | 0 | [13 empty] | 0 | 0 | 0 | 0 | 0 | 0 | 0 | 0 | 0 | 0 | 0 | 0 | bar: 6; 9
0 | [25 empty] | 0 | [13 empty] | 0 | 0 | 0 | 0 | 0 | 0 | 0 | 0 | 0 | 0 | 0 | 0 | bar: 6; 9
0 | [25 empty] | 0 | [13 empty] | 0 | 0 | 0 | 0 | 0 | 0 | 0 | 0 | 0 | 0 | 0 | 0 | bar: 6; 9
0 | [25 empty] | 0 | [13 empty] | 0 | 0 | 0 | 0 | 0 | 0 | 0 | 0 | 0 | 0 | 0 | 0 | bar: 6; 9
0 | [25 empty] | 0 | [13 empty] | 0 | 0 | 0 | 0 | 0 | 0 | 0 | 0 | 0 | 0 | 0 | 0 | bar: 6; 9
0 | [25 empty] | 0 | [13 empty] | 0 | 0 | 0 | 0 | 0 | 0 | 0 | 0 | 0 | 0 | 0 | 0 | bar: 6; 9
0 | [25 empty] | 0 | [13 empty] | 0 | 0 | 0 | 0 | 0 | 0 | 0 | 0 | 0 | 0 | 0 | 0 | bar: 6; 9
0 | [25 empty] | 0 | [13 empty] | 0 | 0 | 0 | 0 | 0 | 0 | 0 | 0 | 0 | 0 | 0 | 0 | bar: 6; 9
0 | [25 empty] | 0 | [13 empty] | 0 | 0 | 0 | 0 | 0 | 0 | 0 | 0 | 0 | 0 | 0 | 0 | bar: 6; 9
0 | [25 empty] | 0 | [13 empty] | 0 | 0 | 0 | 0 | 0 | 0 | 0 | 0 | 0 | 0 | 0 | 0 | bar: 6; 9
0 | [25 empty] | 0 | [13 empty] | 0 | 0 | 0 | 0 | 0 | 0 | 0 | 0 | 0 | 0 | 0 | 0 | bar: 6; 9
0 | [25 empty] | 0 | [13 empty] | 0 | 0 | 0 | 0 | 0 | 0 | 0 | 0 | 0 | 0 | 0 | 0 | bar: 6; 9
0 | [25 empty] | 0 | [13 empty] | 0 | 0 | 0 | 0 | 0 | 0 | 0 | 0 | 0 | 0 | 0 | 0 | bar: 6; 9
0 | [25 empty] | 0 | [13 empty] | 0 | 0 | 0 | 0 | 0 | 0 | 0 | 0 | 0 | 0 | 0 | 0 | bar: 6; 9
0 | [25 empty] | 0 | [13 empty] | 0 | 0 | 0 | 0 | 0 | 0 | 0 | 0 | 0 | 0 | 0 | 0 | bar: 6; 9
0 | [25 empty] | 0 | [13 empty] | 0 | 0 | 0 | 0 | 0 | 0 | 0 | 0 | 0 | 0 | 0 | 0 | bar: 6; 9
0 | [25 empty] | 0 | [13 empty] | 0 | 0 | 0 | 0 | 0 | 0 | 0 | 0 | 0 | 0 | 0 | 0 | bar: 6; 9
0 | [25 empty] | 0 | [13 empty] | 0 | 0 | 0 | 0 | 0 | 0 | 0 | 0 | 0 | 0 | 0 | 0 | bar: 6; 9
0 | [25 empty] | 0 | [13 empty] | 0 | 0 | 0 | 0 | 0 | 0 | 0 | 0 | 0 | 0 | 0 | 0 | bar: 6; 9
0 | [25 empty] | 0 | [13 empty] | 0 | 0 | 0 | 0 | 0 | 0 | 0 | 0 | 0 | 0 | 0 | 0 | bar: 6; 9
0 | [25 empty] | 0 | [13 empty] | 0 | 0 | 0 | 0 | 0 | 0 | 0 | 0 | 0 | 0 | 0 | 0 | bar: 6; 9
0 | [25 empty] | 0 | [13 empty] | 0 | 0 | 0 | 0 | 0 | 0 | 0 | 0 | 0 | 0 | 0 | 0 | bar: 6; 9
0 | [25 empty] | 0 | [13 empty] | 0 | 0 | 0 | 0 | 0 | 0 | 0 | 0 | 0 | 0 | 0 | 0 | bar: 6; 9
0 | [25 empty] | 0 | [13 empty] | 0 | 0 | 0 | 0 | 0 | 0 | 0 | 0 | 0 | 0 | 0 | 0 | bar: 6; 9
0 | [25 empty] | 0 | [13 empty] | 0 | 0 | 0 | 0 | 0 | 0 | 0 | 0 | 0 | 0 | 0 | 0 | bar: 6; 9
0 | [25 empty] | 0 | [13 empty] | 0 | 0 | 0 | 0 | 0 | 0 | 0 | 0 | 0 | 0 | 0 | 0 | bar: 6; 9
0 | [25 empty] | 0 | [13 empty] | 0 | 0 | 0 | 0 | 0 | 0 | 0 | 0 | 0 | 0 | 0 | 0 | bar: 6; 9
0 | [25 empty] | 0 | [13 empty] | 0 | 0 | 0 | 0 | 0 | 0 | 0 | 0 | 0 | 0 | 0 | 0 | bar: 6; 9
0 | [25 empty] | 0 | [13 empty] | 0 | 0 | 0 | 0 | 0 | 0 | 0 | 0 | 0 | 0 | 0 | 0 | bar: 6; 9
0 | [25 empty] | 0 | [13 empty] | 0 | 0 | 0 | 0 | 0 | 0 | 0 | 0 | 0 | 0 | 0 | 0 | bar: 6; 9
0 | [25 empty] | 0 | [13 empty] | 0 | 0 | 0 | 0 | 0 | 0 | 0 | 0 | 0 | 0 | 0 | 0 | bar: 6; 9
0 | [25 empty] | 0 | [13 empty] | 0 | 0 | 0 | 0 | 0 | 0 | 0 | 0 | 0 | 0 | 0 | 0 | bar: 6; 9
0 | [25 empty] | 0 | [13 empty] | 0 | 0 | 0 | 0 | 0 | 0 | 0 | 0 | 0 | 0 | 0 | 0 | bar: 6; 9
0 | [25 empty] | 0 | [13 empty] | 0 | 0 | 0 | 0 | 0 | 0 | 0 | 0 | 0 | 0 | 0 | 0 | bar: 6; 9
0 | [25 empty] | 0 | [13 empty] | 0 | 0 | 0 | 0 | 0 | 0 | 0 | 0 | 0 | 0 | 0 | 0 | bar: 6; 9
0 | [25 empty] | 0 | [13 empty] | 0 | 0 | 0 | 0 | 0 | 0 | 0 | 0 | 0 | 0 | 0 | 0 | bar: 6; 9
0 | [25 empty] | 0 | [13 empty] | 0 | 0 | 0 | 0 | 0 | 0 | 0 | 0 | 0 | 0 | 0 | 0 | bar: 6; 9
0 | [25 empty] | 0 | [13 empty] | 0 | 0 | 0 | 0 | 0 | 0 | 0 | 0 | 0 | 0 | 0 | 0 | bar: 6; 9
0 | [25 empty] | 0 | [13 empty] | 0 | 0 | 0 | 0 | 0 | 0 | 0 | 0 | 0 | 0 | 0 | 0 | bar: 6; 9
0 | [25 empty] | 0 | [13 empty] | 0 | 0 | 0 | 0 | 0 | 0 | 0 | 0 | 0 | 0 | 0 | 0 | bar: 6; 9
0 | [25 empty] | 0 | [13 empty] | 0 | 0 | 0 | 0 | 0 | 0 | 0 | 0 | 0 | 0 | 0 | 0 | bar: 6; 9
0 | [25 empty] | 0 | [13 empty] | 0 | 0 | 0 | 0 | 0 | 0 | 0 | 0 | 0 | 0 | 0 | 0 | bar: 6; 9
0 | [25 empty] | 0 | [13 empty] | 0 | 0 | 0 | 0 | 0 | 0 | 0 | 0 | 0 | 0 | 0 | 0 | bar: 6; 9
0 | [25 empty] | 0 | [13 empty] | 0 | 0 | 0 | 0 | 0 | 0 | 0 | 0 | 0 | 0 | 0 | 0 | bar: 6; 9
0 | [25 empty] | 0 | [13 empty] | 0 | 0 | 0 | 0 | 0 | 0 | 0 | 0 | 0 | 0 | 0 | 0 | bar: 6; 9
0 | [25 empty] | 0 | [13 empty] | 0 | 0 | 0 | 0 | 0 | 0 | 0 | 0 | 0 | 0 | 0 | 0 | bar: 6; 9
0 | [25 empty] | 0 | [13 empty] | 0 | 0 | 0 | 0 | 0 | 0 | 0 | 0 | 0 | 0 | 0 | 0 | bar: 6; 9
0 | [25 empty] | 0 | [13 empty] | 0 | 0 | 0 | 0 | 0 | 0 | 0 | 0 | 0 | 0 | 0 | 0 | bar: 6; 9
0 | [25 empty] | 0 | [13 empty] | 0 | 0 | 0 | 0 | 0 | 0 | 0 | 0 | 0 | 0 | 0 | 0 | bar: 6; 9
0 | [25 empty] | 0 | [13 empty] | 0 | 0 | 0 | 0 | 0 | 0 | 0 | 0 | 0 | 0 | 0 | 0 | bar: 6; 9
0 | [25 empty] | 0 | [13 empty] | 0 | 0 | 0 | 0 | 0 | 0 | 0 | 0 | 0 | 0 | 0 | 0 | bar: 6; 9
0 | [25 empty] | 0 | [13 empty] | 0 | 0 | 0 | 0 | 0 | 0 | 0 | 0 | 0 | 0 | 0 | 0 | bar: 6; 9
0 | [25 empty] | 0 | [13 empty] | 0 | 0 | 0 | 0 | 0 | 0 | 0 | 0 | 0 | 0 | 0 | 0 | bar: 6; 9
0 | [25 empty] | 0 | [13 empty] | 0 | 0 | 0 | 0 | 0 | 0 | 0 | 0 | 0 | 0 | 0 | 0 | bar: 6; 9
0 | [25 empty] | 0 | [13 empty] | 0 | 0 | 0 | 0 | 0 | 0 | 0 | 0 | 0 | 0 | 0 | 0 | bar: 6; 9
0 | [25 empty] | 0 | [13 empty] | 0 | 0 | 0 | 0 | 0 | 0 | 0 | 0 | 0 | 0 | 0 | 0 | bar: 6; 9
0 | [25 empty] | 0 | [13 empty] | 0 | 0 | 0 | 0 | 0 | 0 | 0 | 0 | 0 | 0 | 0 | 0 | bar: 6; 9
0 | [25 empty] | 0 | [13 empty] | 0 | 0 | 0 | 0 | 0 | 0 | 0 | 0 | 0 | 0 | 0 | 0 | bar: 6; 9
0 | [25 empty] | 0 | [13 empty] | 0 | 0 | 0 | 0 | 0 | 0 | 0 | 0 | 0 | 0 | 0 | 0 | bar: 6; 9
0 | [25 empty] | 0 | [13 empty] | 0 | 0 | 0 | 0 | 0 | 0 | 0 | 0 | 0 | 0 | 0 | 0 | bar: 6; 9
0 | [25 empty] | 0 | [13 empty] | 0 | 0 | 0 | 0 | 0 | 0 | 0 | 0 | 0 | 0 | 0 | 0 | bar: 6; 9
0 | [25 empty] | 0 | [13 empty] | 0 | 0 | 0 | 0 | 0 | 0 | 0 | 0 | 0 | 0 | 0 | 0 | bar: 6; 9
0 | [25 empty] | 0 | [13 empty] | 0 | 0 | 0 | 0 | 0 | 0 | 0 | 0 | 0 | 0 | 0 | 0 | bar: 6; 9
0 | [25 empty] | 0 | [13 empty] | 0 | 0 | 0 | 0 | 0 | 0 | 0 | 0 | 0 | 0 | 0 | 0 | bar: 6; 9
0 | [25 empty] | 0 | [13 empty] | 0 | 0 | 0 | 0 | 0 | 0 | 0 | 0 | 0 | 0 | 0 | 0 | bar: 6; 9
0 | [25 empty] | 0 | [13 empty] | 0 | 0 | 0 | 0 | 0 | 0 | 0 | 0 | 0 | 0 | 0 | 0 | bar: 6; 9
0 | [25 empty] | 0 | [13 empty] | 0 | 0 | 0 | 0 | 0 | 0 | 0 | 0 | 0 | 0 | 0 | 0 | bar: 6; 9
0 | [25 empty] | 0 | [13 empty] | 0 | 0 | 0 | 0 | 0 | 0 | 0 | 0 | 0 | 0 | 0 | 0 | bar: 6; 9
0 | [25 empty] | 0 | [13 empty] | 0 | 0 | 0 | 0 | 0 | 0 | 0 | 0 | 0 | 0 | 0 | 0 | bar: 6; 9
0 | [25 empty] | 0 | [13 empty] | 0 | 0 | 0 | 0 | 0 | 0 | 0 | 0 | 0 | 0 | 0 | 0 | bar: 6; 9
0 | [25 empty] | 0 | [13 empty] | 0 | 0 | 0 | 0 | 0 | 0 | 0 | 0 | 0 | 0 | 0 | 0 | bar: 6; 9
0 | [25 empty] | 0 | [13 empty] | 0 | 0 | 0 | 0 | 0 | 0 | 0 | 0 | 0 | 0 | 0 | 0 | bar: 6; 9
0 | [25 empty] | 0 | [13 empty] | 0 | 0 | 0 | 0 | 0 | 0 | 0 | 0 | 0 | 0 | 0 | 0 | bar: 6; 9
0 | [25 empty] | 0 | [13 empty] | 0 | 0 | 0 | 0 | 0 | 0 | 0 | 0 | 0 | 0 | 0 | 0 | bar: 6; 9
0 | [25 empty] | 0 | [13 empty] | 0 | 0 | 0 | 0 | 0 | 0 | 0 | 0 | 0 | 0 | 0 | 0 | bar: 6; 9
0 | [25 empty] | 0 | [13 empty] | 0 | 0 | 0 | 0 | 0 | 0 | 0 | 0 | 0 | 0 | 0 | 0 | bar: 6; 9
0 | [25 empty] | 0 | [13 empty] | 0 | 0 | 0 | 0 | 0 | 0 | 0 | 0 | 0 | 0 | 0 | 0 | bar: 6; 9
0 | [25 empty] | 0 | [13 empty] | 0 | 0 | 0 | 0 | 0 | 0 | 0 | 0 | 0 | 0 | 0 | 0 | bar: 6; 9
0 | [25 empty] | 0 | [13 empty] | 0 | 0 | 0 | 0 | 0 | 0 | 0 | 0 | 0 | 0 | 0 | 0 | bar: 6; 9
0 | [25 empty] | 0 | [13 empty] | 0 | 0 | 0 | 0 | 0 | 0 | 0 | 0 | 0 | 0 | 0 | 0 | bar: 6; 9
0 | [25 empty] | 0 | [13 empty] | 0 | 0 | 0 | 0 | 0 | 0 | 0 | 0 | 0 | 0 | 0 | 0 | bar: 6; 9
0 | [25 empty] | 0 | [13 empty] | 0 | 0 | 0 | 0 | 0 | 0 | 0 | 0 | 0 | 0 | 0 | 0 | bar: 6; 9
0 | [25 empty] | 0 | [13 empty] | 0 | 0 | 0 | 0 | 0 | 0 | 0 | 0 | 0 | 0 | 0 | 0 | bar: 6; 9
0 | [25 empty] | 0 | [13 empty] | 0 | 0 | 0 | 0 | 0 | 0 | 0 | 0 | 0 | 0 | 0 | 0 | bar: 6; 9
0 | [25 empty] | 0 | [13 empty] | 0 | 0 | 0 | 0 | 0 | 0 | 0 | 0 | 0 | 0 | 0 | 0 | bar: 6; 9
[40 empty] | 0 | 0 | 1107.09 | 381.44 | 662.2 | 0 | 0 | 1109 | 383 | 1332 | 0 | 0
Note on AM10: Vanderlei Festi: VERIFICAR O CALCULO. ESTÁ ERRADO
Note on AM34: Vanderlei Festi: VERIFICAR O CALCULO. ESTÁ ERRADO
Note on AM42: Vanderlei Festi: VERIFICAR O CALCULO. ESTÁ ERRADO
Note on AM47: Vanderlei Festi: VERIFICAR O CALCULO. ESTÁ ERRADO
Note on AM52: Vanderlei Festi: VERIFICAR O CALCULO. ESTÁ ERRADO

## Drenagem - Quantif. Rede
LARGURA ALÉM TUBO |  |  |  |  | 1.2
ALTURA DO LASTRO |  |  |  |  | 0.2
ESPAÇAMENTO ENTRE LINHAS |  |  |  |  | 0.2 |  |  | PLANILHA DE QUANTIFICAÇÃO DE OBRA
ESPESSURA DO TUBO MÉDIA |  |  |  |  | 0.15
COMPRIMENTO DE LIGAÇÃO BL - LEITO 6M |  |  |  |  | 5
COMPRIMENTO DE LIGAÇÃO BL - LEITO 6M |  |  |  |  | 9
Data: | 2021-07-14 |  |  | OBRA : | DRENAGEM DE ÁGUAS PLUVIAIS BAIRROS: LAGOA LIMPA E DAURI RIVA | [21 empty] | PROPR. : | [30 empty] | QUANTIFICAÇÃO DE TUBOS
TRECHO |  | COTA TERRENO |  | COTA PROJETO |  | PROFUNDIDADE DO COLETOR |  |  | DISTÂNCIA (M) | NÚMERO DE LINHAS (UN) | DIÂMETRO (M) | BOCA DE LOBO CALC. | B.L. DUPLA | B.L. SIMPLES | LARGURA DE VALA (M) | COMP. LIGAÇÃO Ø0,4- BL (M) | COMP. LIGAÇÃO - Ø0,6 BL (M) | ESCAVAÇÃO H<1,5 (M³) |  |  | ESCAVAÇÃO 1,5<H<=3,0 (M³) |  |  | ESCAVAÇÃO 3<H<=4,5 (M³) |  |  | BOTA-FORA (M³) | REATERRO L<=1,5 (M³) |  |  | REATERRO 1,5<L<=2,5 (M³) |  |  | REATERRO 2,5<L<=3 (M³) |  |  | REATERRO 3<L<=4,5 (M³) |  |  | ESCORAMENTO H<=1,5 (M²) |  |  | ESCORAMENTO 1,5<H<=3,0 (M²) |  |  | ESCORAMENTO 3,0<H<=4,5 (M²) |  |  |  | LASTRO DE AREIA (M³) |  |  |  | REG. DE FUNDO DE VALA (M²) |  |  |  | TUBO Ø | TUBO Ø | TUBO Ø | TUBO Ø | TUBO Ø | TUBO Ø
|  | MONTANTE | JUSANTE | MONTANTE | JUSANTE | MONTANTE | JUSANTE | MÉDIA+LASTRO+E. TUBO | [9 empty] | L<1,5 | 1,5<=L<2,5 | 2,5<=L<5,0 | L<1,5 | 1,5<=L<2,5 | 2,5<=L<5,0 | L<1,5 | 1,5<=L<2,5 | 2,5<=L<5,0 |  | H<=1,5 | 1,5<H<=3 | 3<H<=4,5 | H<=1,5 | 1,5<H<=3 | 3<H<=4,5 | H<=1,5 | 1,5<H<=3 | 3<H<=4,5 | H<=1,5 | 1,5<H<=3 | 3<H<=4,5 | L<1,5 | 1,5<=L<2,5 | 2,5<=L<3,0 | L<1,5 | 1,5<=L<2,5 | 2,5<=L<3,0 | L<1,5 | 1,5<=L<2,5 | 2,5<=L<3,0 | 3<=L<4,5 | L<1,5 | 1,5<=L<2,5 | 2,5<=L<3,0 | 3<=L<4,5 | L<1,5 | 1,5<=L<2,5 | 2,5<=L<3,0 | 3<=L<4,5 | 0.4 | 0.6 | 0.8 | 1 | 1.2 | 1.5
Coluna1 | Coluna2 | Coluna3 | Coluna4 | Coluna5 | Coluna6 | Coluna7 | Coluna8 | Coluna9 | Coluna10 | Coluna11 | Coluna12 | Coluna13 | Coluna14 | Coluna15 | Coluna16 | Coluna17 | Coluna18 | Coluna19 | Coluna20 | Coluna21 | Coluna22 | Coluna23 | Coluna24 | Coluna25 | Coluna26 | Coluna27 | Coluna28 | Coluna29 | Coluna30 | Coluna31 | Coluna32 | Coluna33 | Coluna34 | Coluna35 | Coluna36 | Coluna37 | Coluna374 | Coluna373 | Coluna372 | Coluna38 | Coluna39 | Coluna40 | Coluna41 | Coluna42 | Coluna43 | Coluna44 | Coluna45 | Coluna46 | Coluna462 | Coluna47 | Coluna48 | Coluna49 | Coluna492 | Coluna50 | Coluna51 | Coluna52 | Coluna522 | Coluna53 | Coluna54 | Coluna55 | Coluna56 | Coluna57 | Coluna58
0 | 1 | 204.92 | 204 | 203.12 | 202.4 | 1.8 | 1.6 | 2.05 | 55 | 1 | 0 | 0 | 0 | 0 |  | 0 | 0 | [9 empty] | 0
0 | 2 | 204 | 203.15 | 202.2 | 201.35 | 1.8 | 1.8 | 2.15 | 60 | 1 | 0.8 | 2 | 0 | 2 | 2.3 | 10 | 0 |  |  |  |  | 258 |  |  |  |  | 15.08 |  | 0 | 0 |  | 242.92 | [11 empty] | 258 | [6 empty] | 24 |  |  |  | 138 |  |  |  |  | 60
0 | 3 | 203.15 | 201.81 | 201.35 | 200.01 | 1.8 | 1.8 | 2.15 | 61 | 1 | 0.8 | 4 | 2 | 0 | 2.3 | 0 | 10 |  |  |  |  | 262.3 |  |  |  |  | 15.33 |  | 0 | 0 |  | 246.97 | [11 empty] | 262.3 | [6 empty] | 24.4 |  |  |  | 140.3 |  |  |  |  | 61
0 | 1 | 201.81 | 200.86 | 200.01 | 199.06 | 1.8 | 1.8 | 2.15 | 70.47 | 1 | 0.8 | 0 | 0 | 0 | 2.3 | 0 | 0 |  |  |  |  | 303.02 |  |  |  |  | 17.71 |  | 0 | 0 |  | 285.31 | [11 empty] | 303.02 | [6 empty] | 28.19 |  |  |  | 162.08 |  |  |  |  | 71
0 | 0 |  | 0 | 0 | 0 | 0 |  |  |  | 0 |  | 0 | 0 | 0 |  | 0 | 0
0 | 1 | 203.99 | 202.7 | 202.39 | 201.1 | 1.6 | 1.6 | 1.95 | 55 | 1 | 0 | 0 | 0 | 0 |  | 0 | 0 | [9 empty] | 0
0 | 2 | 202.7 | 202.15 | 200.9 | 200.35 | 1.8 | 1.8 | 2.15 | 60 | 1 | 0.8 | 4 | 2 | 0 | 2.3 | 0 | 10 |  |  |  |  | 258 |  |  |  |  | 15.08 |  | 0 | 0 |  | 242.92 | [11 empty] | 258 | [6 empty] | 24 |  |  |  | 138 |  |  |  |  | 60
0 | 3 | 202.15 | 200.86 | 200.35 | 199.06 | 1.8 | 1.8 | 2.15 | 61 | 1 | 0.8 | 3 | 1 | 1 | 2.3 | 5 | 5 |  |  |  |  | 262.3 |  |  |  |  | 15.33 |  | 0 | 0 |  | 246.97 | [11 empty] | 262.3 | [6 empty] | 24.4 |  |  |  | 140.3 |  |  |  |  | 61
0 | 2 | 200.86 | 199.98 | 199.06 | 197.98 | 1.8 | 2 | 2.25 | 69.5 | 1 | 0.8 | 0 | 0 | 0 | 2.3 | 0 | 0 |  |  |  |  | 312.75 |  |  |  |  | 17.47 |  | 0 | 0 |  | 295.28 | [11 empty] | 312.75 | [6 empty] | 27.8 |  |  |  | 159.85 |  |  |  |  | 70
0 | 0 |  | 0 | 0 | 0 | 0 |  |  |  | 0 |  | 0 | 0 | 0 |  | 0 | 0
0 | 1 | 202.99 | 201.4 | 201.39 | 199.8 | 1.6 | 1.6 | 1.95 | 55 | 1 | 0 | 0 | 0 | 0 |  | 0 | 0 | [9 empty] | 0
0 | 2 | 201.4 | 200.5 | 199.6 | 198.7 | 1.8 | 1.8 | 2.15 | 60 | 1 | 0.8 | 4 | 2 | 0 | 2.3 | 0 | 10 |  |  |  |  | 258 |  |  |  |  | 15.08 |  | 0 | 0 |  | 242.92 | [11 empty] | 258 | [6 empty] | 24 |  |  |  | 138 |  |  |  |  | 60
0 | 3 | 200.5 | 199.98 | 198.7 | 197.98 | 1.8 | 2 | 2.25 | 61 | 1 | 0.8 | 4 | 2 | 0 | 2.3 | 0 | 10 |  |  |  |  | 274.5 |  |  |  |  | 15.33 |  | 0 | 0 |  | 259.17 | [11 empty] | 274.5 | [6 empty] | 24.4 |  |  |  | 140.3 |  |  |  |  | 61
0 | 3 | 199.98 | 199.45 | 197.98 | 197.35 | 2 | 2.1 | 2.4 | 70.44 | 1 | 1 | 2 | 0 | 2 | 2.5 | 18 | 0 | [5 empty] | 371.92 |  |  |  | 27.66 |  | 0 | 0 |  | 344.26 | [11 empty] | 338.11 | 338.11 | [6 empty] | 30.99 |  |  |  | 176.1 |  |  |  |  | 71
0 | 0 |  | 0 | 0 | 0 | 0 |  |  |  | 0 |  | 0 | 0 | 0 |  | 0 | 0
0 | 1 | 201.34 | 200.45 | 199.74 | 198.85 | 1.6 | 1.6 | 1.95 | 55 | 1 | 0 | 0 | 0 | 0 |  | 0 | 0 | [9 empty] | 0
0 | 2 | 200.45 | 199.5 | 198.65 | 197.7 | 1.8 | 1.8 | 2.15 | 60 | 1 | 0.8 | 4 | 2 | 0 | 2.3 | 0 | 10 |  |  |  |  | 258 |  |  |  |  | 15.08 |  | 0 | 0 |  | 242.92 | [11 empty] | 258 | [6 empty] | 24 |  |  |  | 138 |  |  |  |  | 60
0 | 3 | 199.5 | 199.45 | 197.7 | 197.35 | 1.8 | 2.1 | 2.3 | 61 | 1 | 0.8 | 4 | 2 | 0 | 2.3 | 0 | 10 |  |  |  |  | 280.6 |  |  |  |  | 15.33 |  | 0 | 0 |  | 265.27 | [11 empty] | 280.6 | [6 empty] | 24.4 |  |  |  | 140.3 |  |  |  |  | 61
0 | 4 | 199.45 | 199.14 | 197.35 | 196.54 | 2.1 | 2.6 | 2.7 | 70.1 | 1 | 1 | 4 | 2 | 0 | 2.5 | 0 | 18 | [5 empty] | 416.39 |  |  |  | 27.53 |  | 0 | 0 |  | 388.87 | [11 empty] | 378.54 | 378.54 | [6 empty] | 30.84 |  |  |  | 175.25 |  |  |  |  | 71
0 | 0 |  | 0 | 0 | 0 | 0 |  |  |  | 0 |  | 0 | 0 | 0 |  | 0 | 0
0 | 1 | 200.7 | 199.6 | 198.9 | 198 | 1.8 | 1.6 | 2.05 | 55 | 1 | 0 | 0 | 0 | 0 |  | 0 | 0 | [9 empty] | 0
0 | 2 | 199.6 | 199.18 | 197.8 | 197.38 | 1.8 | 1.8 | 2.15 | 60 | 1 | 0.8 | 4 | 2 | 0 | 2.3 | 0 | 10 |  |  |  |  | 258 |  |  |  |  | 15.08 |  | 0 | 0 |  | 242.92 | [11 empty] | 258 | [6 empty] | 24 |  |  |  | 138 |  |  |  |  | 60
0 | 3 | 199.18 | 199.14 | 197.38 | 196.54 | 1.8 | 2.6 | 2.55 | 61 | 1 | 0.8 | 4 | 2 | 0 | 2.3 | 0 | 10 |  |  |  |  | 311.1 |  |  |  |  | 15.33 |  | 0 | 0 |  | 295.77 | [11 empty] | 311.1 | [6 empty] | 24.4 |  |  |  | 140.3 |  |  |  |  | 61
0 | 1 | 199.14 | 198.6 | 196.54 | 196.2 | 2.6 | 2.4 | 2.85 | 59.9 | 2 | 1.2 | 3 | 1 | 1 | 4.4 | 5 | 5 | [5 empty] | 443.86 |  |  |  | 67.75 |  | 0 | 0 |  | 0 | 0 |  | 0 | 0 |  | 376.11 | [14 empty] | 31.15 |  |  |  | 263.56 |  |  |  |  | 120
0 | 1 | 198.6 | 198.33 | 196.2 | 195.73 | 2.4 | 2.6 | 2.85 | 76.75 | 2 | 1.2 | 4 | 2 | 0 | 4.4 | 0 | 10 | [5 empty] | 568.72 |  |  |  | 86.8 |  | 0 | 0 |  | 0 | 0 |  | 0 | 0 |  | 481.92 | [14 empty] | 39.91 |  |  |  | 337.7 |  |  |  |  | 154
0 | 1 | 198.33 | 197.63 | 195.73 | 195.43 | 2.6 | 2.2 | 2.75 | 46.22 | 2 | 1.2 | 3 | 1 | 1 | 4.4 | 5 | 5 | [5 empty] | 330.47 |  |  |  | 52.27 |  | 0 | 0 |  | 0 | 0 |  | 0 | 0 |  | 278.2 | [14 empty] | 24.03 |  |  |  | 203.37 |  |  |  |  | 94
0 | 2 | 197.63 | 197.4 | 195.43 | 195.3 | 2.2 | 2.1 | 2.5 | 15.23 | 2 | 1.2 | 0 | 0 | 0 | 4.4 | 0 | 0 | [5 empty] | 98.99 |  |  |  | 17.22 |  | 0 | 0 |  | 0 | 0 |  | 0 | 0 |  | 81.77 | [14 empty] | 7.92 |  |  |  | 67.01 |  |  |  |  | 32
0 | 3 | 197.4 | 197.1 | 195.3 | 195.05 | 2.1 | 2.05 | 2.43 | 34 | 2 | 1.2 | 4 | 2 | 0 | 4.4 | 0 | 10 | [5 empty] | 214.37 |  |  |  | 38.45 |  | 0 | 0 |  | 0 | 0 |  | 0 | 0 |  | 175.92 | [14 empty] | 17.68 |  |  |  | 149.6 |  |  |  |  | 68
0 | 4 | 197.1 | 196.63 | 195.05 | 194.63 | 2.05 | 2 | 2.38 | 50 | 2 | 1.2 | 4 | 2 | 0 | 4.4 | 0 | 10 | [5 empty] | 308.75 |  |  |  | 56.55 |  | 0 | 0 |  | 0 | 0 |  | 0 | 0 |  | 252.2 | [14 empty] | 26 |  |  |  | 220 |  |  |  |  | 100
0 | 5 | 196.63 | 195.43 | 194.63 | 193.43 | 2 | 2 | 2.35 | 49.2 | 2 | 1.2 | 0 | 0 | 0 | 4.4 | 0 | 0 | [5 empty] | 300.61 |  |  |  | 55.64 |  | 0 | 0 |  | 0 | 0 |  | 0 | 0 |  | 244.97 | [14 empty] | 25.58 |  |  |  | 216.48 |  |  |  |  | 100
0 | 6 | 195.43 | 195.13 | 193.43 | 192.83 | 2 | 2.3 | 2.5 | 40 | 2 | 1.2 | 0 | 0 | 0 | 4.4 | 0 | 0 | [5 empty] | 260 |  |  |  | 45.24 |  | 0 | 0 |  | 0 | 0 |  | 0 | 0 |  | 214.76 | [14 empty] | 20.8 |  |  |  | 176 |  |  |  |  | 80
0 | 0 |  | 0 |  |  | 0 |  |  |  | 0 |  | 0 | 0 | 0 |  | 0 | 0
0 | 1 | 200.53 | 199.7 | 198.73 | 198.1 | 1.8 | 1.6 | 2.05 | 55 | 1 | 0 | 0 | 0 | 0 |  | 0 | 0 | [9 empty] | 0
0 | 2 | 199.7 | 199.15 | 197.9 | 197.35 | 1.8 | 1.8 | 2.15 | 60 | 1 | 0.8 | 4 | 2 | 0 | 2.3 | 0 | 10 |  |  |  |  | 258 |  |  |  |  | 15.08 |  | 0 | 0 |  | 242.92 | [11 empty] | 258 | [6 empty] | 24 |  |  |  | 138 |  |  |  |  | 60
0 | 3 | 199.15 | 198.9 | 197.35 | 197 | 1.8 | 1.9 | 2.2 | 61 | 1 | 0.8 | 4 | 2 | 0 | 2.3 | 0 | 10 |  |  |  |  | 268.4 |  |  |  |  | 15.33 |  | 0 | 0 |  | 253.07 | [11 empty] | 268.4 | [6 empty] | 24.4 |  |  |  | 140.3 |  |  |  |  | 61
0 | 1 | 198.9 | 199.37 | 197 | 196.62 | 1.9 | 2.75 | 2.68 | 70.12 | 1 | 0.8 | 4 | 2 | 0 | 2.3 | 0 | 18 |  |  |  |  | 375.14 |  |  |  |  | 17.62 |  | 0 | 0 |  | 357.52 | [11 empty] | 375.14 | [6 empty] | 28.05 |  |  |  | 161.28 |  |  |  |  | 71
0 | 0 |  | 0 |  |  | 0 |  |  |  | 0 |  | 0 | 0 | 0 |  | 0 | 0
0 | 1 | 201.4 | 200.7 | 199.6 | 198.9 | 1.8 | 1.8 | 2.15 | 50 | 1 | 0.8 | 4 | 2 | 0 | 2.3 | 0 | 10 |  |  |  |  | 215 |  |  |  |  | 12.57 |  | 0 | 0 |  | 202.43 | [11 empty] | 215 | [6 empty] | 20 |  |  |  | 115 |  |  |  |  | 50
0 | 2 | 200.7 | 200.3 | 198.9 | 198.5 | 1.8 | 1.8 | 2.15 | 60 | 1 | 0.8 | 4 | 2 | 0 | 2.3 | 0 | 10 |  |  |  |  | 258 |  |  |  |  | 15.08 |  | 0 | 0 |  | 242.92 | [11 empty] | 258 | [6 empty] | 24 |  |  |  | 138 |  |  |  |  | 60
0 | 3 | 200.3 | 199.37 | 198.5 | 196.62 | 1.8 | 2.75 | 2.63 | 61 | 1 | 0.8 | 4 | 2 | 0 | 2.3 | 0 | 10 |  |  |  |  | 320.25 |  |  |  |  | 15.33 |  | 0 | 0 |  | 304.92 | [11 empty] | 320.25 | [6 empty] | 24.4 |  |  |  | 140.3 |  |  |  |  | 61
0 | 2 | 199.37 | 200 | 196.62 | 196.3 | 2.75 | 3.7 | 3.57 | 36.9 | 1 | 1 | 3 | 1 | 1 | 2.5 | 9 | 9 | [8 empty] | 290.22 | 14.49 |  | 0 | 0 |  |  | 275.73 | [14 empty] | 263.84 |  |  |  | 16.24 |  |  |  | 92.25 |  |  |  |  | 37
0 | 0 |  | 0 |  |  | 0 |  |  |  | 0 |  | 0 | 0 | 0 |  | 0 | 0
0 | 1 | 201.44 | 201.2 | 199.44 | 199.1 | 2 | 2.1 | 2.4 | 50 | 1 | 1 | 4 | 2 | 0 | 2.5 | 0 | 10 | [5 empty] | 264 |  |  |  | 19.64 |  | 0 | 0 |  | 244.37 | [11 empty] | 240 | 240 | [6 empty] | 22 |  |  |  | 125 |  |  |  |  | 50
0 | 2 | 201.2 | 201 | 199.1 | 198.75 | 2.1 | 2.25 | 2.53 | 60 | 1 | 1 | 4 | 2 | 0 | 2.5 | 0 | 10 | [5 empty] | 333.3 |  |  |  | 23.56 |  | 0 | 0 |  | 309.74 | [11 empty] | 303 | 303 | [6 empty] | 26.4 |  |  |  | 150 |  |  |  |  | 60
0 | 3 | 201 | 200.41 | 198.75 | 198.41 | 2.25 | 2 | 2.48 | 61 | 1 | 1 | 4 | 2 | 0 | 2.5 | 0 | 10 | [5 empty] | 332.15 |  |  |  | 23.95 |  | 0 | 0 |  | 308.19 | [11 empty] | 301.95 | 301.95 | [6 empty] | 26.84 |  |  |  | 152.5 |  |  |  |  | 61
0 | 3 | 200.41 | 200 | 198.41 | 196.3 | 2 | 3.7 | 3.2 | 33 | 1 | 1 | 4 | 2 | 0 | 2.5 | 0 | 18 | [8 empty] | 232.32 | 12.96 |  | 0 | 0 |  |  | 219.36 | [14 empty] | 211.2 |  |  |  | 14.52 |  |  |  | 82.5 |  |  |  |  | 33
0 | 1 | 200 | 199.83 | 196.3 | 196.03 | 3.7 | 3.8 | 4.1 | 52.2 | 2 | 1.2 | 4 | 2 | 0 | 4.4 | 0 | 10 | [8 empty] | 556.45 | 59.04 |  | 0 | 0 |  | 0 | 0 |  | 0 | 0 |  |  | 497.42 | [9 empty] | 428.04 |  |  |  | 27.14 |  |  |  | 229.68 |  |  |  |  | 106
0 | 2 | 199.83 | 199.08 | 196.03 | 195.73 | 3.8 | 3.35 | 3.93 | 49.7 | 2 | 1.2 | 2 | 0 | 2 | 4.4 | 10 | 0 | [8 empty] | 507.19 | 56.21 |  | 0 | 0 |  | 0 | 0 |  | 0 | 0 |  |  | 450.98 | [9 empty] | 390.15 |  |  |  | 25.84 |  |  |  | 218.68 |  |  |  |  | 100
0 | 3 | 199.08 | 198.45 | 195.73 | 195.45 | 3.35 | 3 | 3.53 | 50 | 2 | 1.2 | 2 | 0 | 2 | 4.4 | 10 | 0 | [8 empty] | 458.25 | 56.55 |  | 0 | 0 |  | 0 | 0 |  | 0 | 0 |  |  | 401.7 | [9 empty] | 352.5 |  |  |  | 26 |  |  |  | 220 |  |  |  |  | 100
0 | 4 | 198.45 | 197.1 | 195.45 | 195.1 | 3 | 2 | 2.85 | 50 | 2 | 1.2 | 2 | 0 | 2 | 4.4 | 10 | 0 | [5 empty] | 370.5 |  |  |  | 56.55 |  | 0 | 0 |  | 0 | 0 |  | 0 | 0 |  | 313.95 | [14 empty] | 26 |  |  |  | 220 |  |  |  |  | 100
0 | 5 | 197.1 | 195.9 | 195.1 | 193.9 | 2 | 2 | 2.35 | 49 | 2 | 1.2 | 0 | 0 | 0 | 4.4 | 0 | 0 | [5 empty] | 299.39 |  |  |  | 55.42 |  | 0 | 0 |  | 0 | 0 |  | 0 | 0 |  | 243.97 | [14 empty] | 25.48 |  |  |  | 215.6 |  |  |  |  | 98
0 | D2 | 195.9 | 195.18 | 193.9 | 193.38 | 2 | 1.8 | 2.25 | 40 | 2 | 1.2 | 0 | 0 | 0 | 4.4 | 0 | 0 | [5 empty] | 234 |  |  |  | 45.24 |  | 0 | 0 |  | 0 | 0 |  | 0 | 0 |  | 188.76 | [14 empty] | 20.8 |  |  |  | 176 |  |  |  |  | 80
0 | 0 |  | 0 |  |  | 0 |  |  |  | 0 |  | 0 | 0 | 0 |  | 0 | 0
0 | 0 |  | 0 |  |  | 0 |  |  |  | 0 |  | 0 | 0
0 | 0 |  | 0 |  |  | 0 |  |  |  | 0 |  | 0 | 0
0 | 0 |  | 0 |  |  | 0 |  |  |  | 0 |  | 0 | 0
0 | 0 |  | 0 |  |  | 0 |  |  |  | 0 |  | 0 | 0
0 | 0 |  | 0 |  |  | 0 |  |  |  | 0 |  | 0 | 0
0 | 0 |  | 0 |  |  | 0 |  |  |  | 0 |  | 0 | 0
0 | 0 |  | 0 |  |  | 0 |  |  |  | 0 |  | 0 | 0
0 | 0 |  | 0 |  |  | 0 |  |  |  | 0 |  | 0 | 0
0 | 0 |  | 0 |  |  | 0 |  |  |  | 0 |  | 0 | 0
0 | 0 |  | 0 |  |  | 0 |  |  |  | 0 |  | 0 | 0
0 | 0 |  | 0 |  |  | 0 |  |  |  | 0 |  | 0 | 0
0 | 0 |  | 0 |  |  | 0 |  |  |  | 0 |  | 0 | 0
0 | 0 |  | 0 |  |  | 0 |  |  |  | 0 |  | 0 | 0
0 | 0 |  | 0 |  |  | 0 |  |  |  | 0 |  | 0 | 0
0 | 0 |  | 0 |  |  | 0 |  |  |  | 0 |  | 0 | 0
0 | 0 |  | 0 |  |  | 0 |  |  |  | 0 |  | 0 | 0
0 | 0 |  | 0 |  |  | 0 |  |  |  | 0 |  | 0 | 0
0 | 0 |  | 0 |  |  | 0 |  |  |  | 0 |  | 0 | 0
0 | 0 |  | 0 |  |  | 0 |  |  |  | 0 |  | 0 | 0
0 | 0 |  | 0 |  |  | 0 |  |  |  | 0 |  | 0 | 0
0 | 0 |  | 0 |  |  | 0 |  |  |  | 0 |  | 0 | 0
0 | 0 |  | 0 |  |  | 0 |  |  |  | 0 |  | 0 | 0
0 | 0 |  | 0 |  |  | 0 |  |  |  | 0 |  | 0 | 0
0 | 0 |  | 0 |  |  | 0 |  |  |  | 0 |  | 0 | 0
0 | 0 |  | 0 |  |  | 0 |  |  |  | 0 |  | 0 | 0
0 | 0 |  | 0 |  |  | 0 |  |  |  | 0 |  | 0 | 0
0 | 0 |  | 0 |  |  | 0 |  |  |  | 0 |  | 0 | 0
0 | 0 |  | 0 |  |  | 0 |  |  |  | 0 |  | 0 | 0
0 | 0 |  | 0 |  |  | 0 |  |  |  | 0 |  | 0 | 0
0 | 0 |  | 0 |  |  | 0 |  |  |  | 0 |  | 0 | 0
0 | 0 |  | 0 |  |  | 0 |  |  |  | 0 |  | 0 | 0
0 | 0 |  | 0 |  |  | 0 |  |  |  | 0 |  | 0 | 0
0 | 0 |  | 0 |  |  | 0 |  |  |  | 0 |  | 0 | 0
0 | 0 |  | 0 |  |  | 0 |  |  |  | 0 |  | 0 | 0
0 | 0 |  | 0 |  |  | 0 |  |  |  | 0 |  | 0 | 0
0 | 0 |  | 0 |  |  | 0 |  |  |  | 0 |  | 0 | 0
0 | 0 |  | 0 |  |  | 0 |  |  |  | 0 |  | 0 | 0
0 | 0 |  | 0 |  |  | 0 |  |  |  | 0 |  | 0 | 0
0 | 0 |  | 0 |  |  | 0 |  |  |  | 0 |  | 0 | 0
0 | 0 |  | 0 |  |  | 0 |  |  |  | 0 |  | 0 | 0
0 | 0 |  | 0 |  |  | 0 |  |  |  | 0 |  | 0 | 0
| 0 |  | 0 |  |  | 0 |  |  |  | 0 |  | 0 | 0
RAMAIS | R1 | 0 |  |  |  | 1 | 2.48 | 2.09 | 82 | 1 | 0.4 | 0 |  |  | 1.9 | [6 empty] | 273.88 |  |  |  |  | 5.15 |  | 0 | 0 |  | 268.73 | [11 empty] | 342.35 | [6 empty] | 26.24 |  |  |  | 155.8 |  |  | 82
RAMAIS - LEITO: 8M | R2 |  |  |  |  | 1.2 | 2.48 | 2.19 | 278 | 1 | 0.6 | 0 |  |  | 2.1 | [6 empty] | 1094.63 |  |  |  |  | 39.3 |  |  |  |  | 1055.32 | [11 empty] | 1216.25 | [6 empty] | 100.08 |  |  |  | 583.8 |  |  |  | 278
[9 empty] | 2840.73 |  |  |  | 50 | 14 |  | 82 | 278 | 0 | 0 | 0 | 0 | 6359.87 | 5147.43 | 0 | 0 | 2044.43 | 1221.42 | 0 | 0 | 0 | 0 | 7632.59 | 495.09 | 0 | 0 | 0 | 0 | 2852.53 | 1350.1 | 0 | 0 | 0 | 0 | 8111.57 | 1561.6 | 0 | 0 | 475.03 | 1170.69 | 0 | 569.16 | 167.83 | 344.34 | 0 | 3285.91 | 953.6 | 2913.68 | 82 | 278 | 1109 | 383 | 1332 | 0
11318.89
CONSIDERAÇÕES
- PLANILHA DE QUANTIFICAÇÃO FORMATADA PARA LARGURA DE VALA "L", MENOR OU IGUAL A 3 METROS
- PLANILHA DE QUANTIFICAÇÃO FORMATADA PARA PROFUNDIDADE DE VALA "H", MENOR OU IGUAL A 4,5 METROS
2480.73
*FUNDO DE VALA E ESPESSURA DE TUBO CONSIDERADO NO CALCULO DE ESCAVAÇÃO
*CORREÇÃO DOS TRECHOS COM MANILHAMENTO DUPLO
13551.73
Note on A3: Karolini Mendes Porto:
Note on A4: Karolini Mendes Porto:
Note on J106: Aluno: inserir aqui a extensão total dos ramais de ligação diâm. 400mm

## Drenagem - Quantif. PV
QUANTIFICAÇÃO DE SERVIÇO PARA POÇOS DE VISITA
N° PV | Ø max (mm) | PVI 03 | PVI 04 | PV COMP 1 | Medidas Internas |  | Medidas Externas |  |  |  | Medidas de Escavação |  |  |  |  | Volume de Reaterro (m³) | Dif. Cota (m) | CPV 01 | CPV 02 | CPV 03 | CPV 04
[5 empty] | Larg (m) | Comp (m) | Larg (m) | Comp (m) | Profundidade PV (m) | Volume (m³) | Larg (m) | Comp (m) | Cota de Fundo (m) | Prof. Escavação (m) | Volume (m³)
1 | 800 | 1 |  |  | 0.9 | 1.5 | 1.3 | 1.9 | 1.1 | 4.45 | 2.5 | 3.1 | 1.8 | 2 | 15.5 | 11.05 | 0.7 | 1
2 | 800 | 1 |  |  | 0.9 | 1.5 | 1.3 | 1.9 | 1.1 | 4.45 | 2.5 | 3.1 | 1.8 | 2 | 15.5 | 11.05 | 0.7 | 1
3 | 800 | 1 |  |  | 0.9 | 1.5 | 1.3 | 1.9 | 1.1 | 4.45 | 2.5 | 3.1 | 1.8 | 2 | 15.5 | 11.05 | 0.7 | 1
4 | 800 | 1 |  |  | 0.9 | 1.5 | 1.3 | 1.9 | 1.1 | 4.45 | 2.5 | 3.1 | 1.8 | 2 | 15.5 | 11.05 | 0.7 | 1
5 | 800 | 1 |  |  | 0.9 | 1.5 | 1.3 | 1.9 | 1.1 | 4.45 | 2.5 | 3.1 | 1.8 | 2 | 15.5 | 11.05 | 0.7 | 1
6 | 800 | 1 |  |  | 0.9 | 1.5 | 1.3 | 1.9 | 1.1 | 4.94 | 2.5 | 3.1 | 2 | 2.2 | 17.05 | 12.11 | 0.9 | 1
7 | 800 | 1 |  |  | 0.9 | 1.5 | 1.3 | 1.9 | 1.1 | 4.45 | 2.5 | 3.1 | 1.8 | 2 | 15.5 | 11.05 | 0.7 | 1
8 | 800 | 1 |  |  | 0.9 | 1.5 | 1.3 | 1.9 | 1.1 | 4.94 | 2.5 | 3.1 | 2 | 2.2 | 17.05 | 12.11 | 0.9 | 1
9 | 1000 |  | 1 |  | 1 | 1.5 | 1.4 | 1.9 | 1.2 | 5.59 | 2.6 | 3.1 | 2.1 | 2.3 | 18.54 | 12.95 | 0.9 | 1
10 | 800 | 1 |  |  | 0.9 | 1.5 | 1.3 | 1.9 | 1.1 | 4.45 | 2.5 | 3.1 | 1.8 | 2 | 15.5 | 11.05 | 0.7 | 1
11 | 800 | 1 |  |  | 0.9 | 1.5 | 1.3 | 1.9 | 1.1 | 5.19 | 2.5 | 3.1 | 2.1 | 2.3 | 17.83 | 12.64 | 1 | 1
12 | 1000 |  | 1 |  | 1 | 1.5 | 1.4 | 1.9 | 1.2 | 6.92 | 2.6 | 3.1 | 2.6 | 2.8 | 22.57 | 15.65 | 1.4 |  | 1
13 | 800 | 1 |  |  | 0.9 | 1.5 | 1.3 | 1.9 | 1.1 | 4.45 | 2.5 | 3.1 | 1.8 | 2 | 15.5 | 11.05 | 0.7 | 1
14 | 800 | 1 |  |  | 0.9 | 1.5 | 1.3 | 1.9 | 1.1 | 6.42 | 2.5 | 3.1 | 2.6 | 2.8 | 21.7 | 15.28 | 1.5 |  | 1
15 | 2x1200 |  |  | 1 | 1.6 | 2.7 | 2 | 3.1 | 1.7 | 14.88 | 3.2 | 4.3 | 2.4 | 2.6 | 35.78 | 20.9 | 0.7 | 1
16 | 2x1200 |  |  | 1 | 1.6 | 2.7 | 2 | 3.1 | 1.7 | 16.12 | 3.2 | 4.3 | 2.6 | 2.8 | 38.53 | 22.41 | 0.9 | 1
17 | 2x1200 |  |  | 1 | 1.6 | 2.7 | 2 | 3.1 | 1.7 | 13.64 | 3.2 | 4.3 | 2.2 | 2.4 | 33.02 | 19.38 | 0.5 | 1
18 | 2x1200 |  |  | 1 | 1.6 | 2.7 | 2 | 3.1 | 1.7 | 13.02 | 3.2 | 4.3 | 2.1 | 2.3 | 31.65 | 18.63 | 0.4 | 1
19 | 2x1200 |  |  | 1 | 1.6 | 2.7 | 2 | 3.1 | 1.7 | 12.71 | 3.2 | 4.3 | 2.05 | 2.25 | 30.96 | 18.25 | 0.35 | 1
20 | 2x1200 |  |  | 1 | 1.6 | 2.7 | 2 | 3.1 | 1.7 | 12.4 | 3.2 | 4.3 | 2 | 2.2 | 30.27 | 17.87 | 0.3 | 1
21 | 2x1200 |  |  | 1 | 1.6 | 2.7 | 2 | 3.1 | 1.7 | 12.4 | 3.2 | 4.3 | 2 | 2.2 | 30.27 | 17.87 | 0.3 | 1
22 | 2x1200 |  |  | 1 | 1.6 | 2.7 | 2 | 3.1 | 1.7 | 14.26 | 3.2 | 4.3 | 2.3 | 2.5 | 34.4 | 20.14 | 0.6 | 1
23 | 800 | 1 |  |  | 0.9 | 1.5 | 1.3 | 1.9 | 1.1 | 4.45 | 2.5 | 3.1 | 1.8 | 2 | 15.5 | 11.05 | 0.7 | 1
24 | 800 | 1 |  |  | 0.9 | 1.5 | 1.3 | 1.9 | 1.1 | 4.69 | 2.5 | 3.1 | 1.9 | 2.1 | 16.28 | 11.59 | 0.8 | 1
25 | 800 | 1 |  |  | 0.9 | 1.5 | 1.3 | 1.9 | 1.1 | 6.79 | 2.5 | 3.1 | 2.75 | 2.95 | 22.86 | 16.07 | 1.65 |  |  | 1
26 | 800 | 1 |  |  | 0.9 | 1.5 | 1.3 | 1.9 | 1.1 | 4.45 | 2.5 | 3.1 | 1.8 | 2 | 15.5 | 11.05 | 0.7 | 1
27 | 800 | 1 |  |  | 0.9 | 1.5 | 1.3 | 1.9 | 1.1 | 4.45 | 2.5 | 3.1 | 1.8 | 2 | 15.5 | 11.05 | 0.7 | 1
28 | 800 | 1 |  |  | 0.9 | 1.5 | 1.3 | 1.9 | 1.1 | 6.79 | 2.5 | 3.1 | 2.75 | 2.95 | 22.86 | 16.07 | 1.65 |  |  | 1
29 | 1000 |  | 1 |  | 1 | 1.5 | 1.4 | 1.9 | 1.2 | 9.84 | 2.6 | 3.1 | 3.7 | 3.9 | 31.43 | 21.59 | 2.5 |  |  |  | 1
30 | 800 | 1 |  |  | 0.9 | 1.5 | 1.3 | 1.9 | 1.1 | 5.19 | 2.5 | 3.1 | 2.1 | 2.3 | 17.83 | 12.64 | 1 | 1
31 | 1000 |  | 1 |  | 1 | 1.5 | 1.4 | 1.9 | 1.2 | 5.99 | 2.6 | 3.1 | 2.25 | 2.45 | 19.75 | 13.76 | 1.05 |  | 1
32 | 1000 |  | 1 |  | 1 | 1.5 | 1.4 | 1.9 | 1.2 | 5.32 | 2.6 | 3.1 | 2 | 2.2 | 17.73 | 12.41 | 0.8 | 1
33 | 1000 |  | 1 |  | 1 | 1.5 | 1.4 | 1.9 | 1.2 | 9.84 | 2.6 | 3.1 | 3.7 | 3.9 | 31.43 | 21.59 | 2.5 |  |  |  | 1
34 | 2x1200 |  |  | 1 | 1.6 | 2.7 | 2 | 3.1 | 1.7 | 23.56 | 3.2 | 4.3 | 3.8 | 4 | 55.04 | 31.48 | 2.1 |  |  |  | 1
35 | 2x1200 |  |  | 1 | 1.6 | 2.7 | 2 | 3.1 | 1.7 | 20.77 | 3.2 | 4.3 | 3.35 | 3.55 | 48.85 | 28.08 | 1.65 |  |  | 1
36 | 2x1200 |  |  | 1 | 1.6 | 2.7 | 2 | 3.1 | 1.7 | 18.6 | 3.2 | 4.3 | 3 | 3.2 | 44.03 | 25.43 | 1.3 |  | 1
37 | 2x1200 |  |  | 1 | 1.6 | 2.7 | 2 | 3.1 | 1.7 | 12.4 | 3.2 | 4.3 | 2 | 2.2 | 30.27 | 17.87 | 0.3 | 1
38 | 2x1200 |  |  | 1 | 1.6 | 2.7 | 2 | 3.1 | 1.7 | 12.4 | 3.2 | 4.3 | 2 | 2.2 | 30.27 | 17.87 | 0.3 | 1
39 | 2x1200 |  |  | 1 | 1.6 | 2.7 | 2 | 3.1 | 1.7 | 11.16 | 3.2 | 4.3 | 1.8 | 2 | 27.52 | 16.36 | 0.1 | 1
TOTAL |  | 19 | 6 | 14 | [10 empty] | 966.27 | 620.55 | 36.05 | 29 | 4 | 3 | 3

## CRON 2 (hidden)
ESTADO DE MATO GROSSO
PREFEITURA MUNICIPAL DE MIRASSOL D' OESTE
Obra: | PAVIMENTAÇÃO ASFÁLTICA E DRENAGEM DE VIAS PÚBLICAS
Local: | PERIMETRO URBANO
PROPR.: | PREFEITURA MUNICIPAL DE MIRASSOL D' OESTE
| DESCRIÇÃO DOS SERVIÇOS | % | VALOR TOTAL |  | DIAS | [5 empty] | DIAS
|  |  | DO ITEM - R$ |  | 30 |  | 60 |  | 90 |  | 120 |  | 150 |  | RESUMO
[5 empty] | Repasse | Contrapartida | Repasse | Contrapartida | Repasse | Contrapartida | Repasse | Contrapartida | Repasse | Contrapartida | TOTAL GERAL
#REF! | #REF! | #REF! | #REF! | % | 70 |  | 30 |  | 0 |  | 0 |  | 0 |  | 100
|  |  |  | R$ | #REF! | #REF! | #REF! | #REF! | #REF! | #REF! | #REF! | #REF! | #REF! | #REF! | #REF! | #REF!
#REF! | #REF! | #REF! | #REF! | % | 20 |  | 20 |  | 20 |  | 20 |  | 20 |  | 100
|  |  |  | R$ | #REF! | #REF! | #REF! | #REF! | #REF! | #REF! | #REF! | #REF! | #REF! | #REF! | #REF! | #REF!
#REF! | #REF! | #REF! | [12 empty] | 0
0
#REF! | #REF! | #REF! | #REF! | % | 20 |  | 20 |  | 20 |  | 20 |  | 20 |  | 100
|  |  |  | R$ | #REF! | #REF! | #REF! | #REF! | #REF! | #REF! | #REF! | #REF! | #REF! | #REF! | #REF! | #REF!
#REF! | #REF! | #REF! | #REF! | % | 20 |  | 20 |  | 20 |  | 20 |  | 20 |  | 100
|  |  |  | R$ | #REF! | #REF! | #REF! | #REF! | #REF! | #REF! | #REF! | #REF! | #REF! | #REF! | #REF! | #REF!
#REF! | #REF! | #REF! | #REF! | % | 20 |  | 20 |  | 20 |  | 20 |  | 20 |  | 100
|  |  |  | R$ | #REF! | #REF! | #REF! | #REF! | #REF! | #REF! | #REF! | #REF! | #REF! | #REF! | #REF! | #REF!
#REF! | #REF! | #REF! | #REF! |  | 20 |  | 20 |  | 20 |  | 20 |  | 20 |  | 100
[5 empty] | #REF! | #REF! | #REF! | #REF! | #REF! | #REF! | #REF! | #REF! | #REF! | #REF! | #REF! | #REF!
#REF! | #REF! | #REF! | #REF! | % | 20 |  | 20 |  | 20 |  | 20 |  | 20 |  | 100
|  |  |  | R$ | #REF! | #REF! | #REF! | #REF! | #REF! | #REF! | #REF! | #REF! | #REF! | #REF! | #REF! | #REF!
#REF! | #REF! | #REF! | #REF! | [11 empty] | 0
0
#REF! | #REF! | #REF! | #REF! | % | 0 |  | 25 |  | 25 |  | 25 |  | 25 |  | 100
|  |  |  | R$ | #REF! | #REF! | #REF! | #REF! | #REF! | #REF! | #REF! | #REF! | #REF! | #REF! | #REF! | #REF!
#REF! | #REF! | #REF! | #REF! |  | 0 |  | 25 |  | 25 |  | 25 |  | 25 |  | 100
[5 empty] | #REF! | #REF! | #REF! | #REF! | #REF! | #REF! | #REF! | #REF! | #REF! | #REF! | #REF! | #REF!
#REF! | #REF! | #REF! | #REF! | % | 0 |  | 25 |  | 25 |  | 25 |  | 25 |  | 100
|  |  |  | R$ | #REF! | #REF! | #REF! | #REF! | #REF! | #REF! | #REF! | #REF! | #REF! | #REF! | #REF! | #REF!
#REF! | #REF! | #REF! | #REF! | % | 0 |  | 0 |  | 0 |  | 0 |  | 100 |  | 100
|  |  |  | R$ | #REF! | #REF! | #REF! | #REF! | #REF! | #REF! | #REF! | #REF! | #REF! | #REF! | #REF! | #REF!
MENSAL |  | #REF! | #REF! | Mês | #REF! | #REF! | #REF! | #REF! | #REF! | #REF! | #REF! | #REF! | #REF! | #REF! | #REF!
ACUMULADO |  |  |  | Acumulado | #REF! | #REF! | #REF! | #REF! | #REF! | #REF! | #REF! | #REF! | #REF! | #REF!
[5 empty] | #REF! |  | #REF! |  | #REF! |  | #REF! |  | #REF! |  | #REF!
#REF!
#REF!
[6 empty] | #REF! | 263157.9 | #REF!
[6 empty] | #REF! | #REF! | #REF!