## CRONOGRAMA
| Obra | Bancos | B.D.I.
| Demolição das Viga de Concreto em Nobre no Rio Serragem MT | SINAPI - 04/2023 - Mato Grosso | 24,73%
Cronograma Físico e Financeiro
Item | Descrição | Total Por Etapa | 30 DIAS
1 | DEMOLIÇÃO DA ESTRUTURA ANTIGA PONTE RIO SERRAGEM | 100,00% 47.999,44 | 100,00% 47.999,44
Porcentagem |  |  | 100,0%
Custo |  |  | 47.999,44
Porcentagem Acumulado |  |  | 100,0%
Custo Acumulado |  |  | 47.999,44
_______________________________________________________________ Lucas Daniel R da Silva ENGENHERIO CIVIL CREA MT 045157

## Orçamento Sintético (3)
|  |  | Obra | Bancos |  |  | B.D.I.
|  |  | Demolição das Viga de Concreto em Nobre no Rio Serragem MT | SINAPI - 04/2023 - Mato Grosso |  |  | 24,73%
Planilha Orçamentária Sintética Com Valor do Material, Mão de Obra e Equipamento
Item | Código | Banco | Descrição | Und | Quant. | Valor Unit | Valor Unit com BDI |  |  |  | Total |  |  |  | Peso (%)
[7 empty] | M. O. | EQ. | MAT. | Total | M. O. | EQ. | MAT. | Total
1 |  |  | DEMOLIÇÃO DA ESTRUTURA ANTIGA PONTE RIO SERRAGEM | [10 empty] | 47999.44 | 100%
1.1 | 97627 | SINAPI | DEMOLIÇÃO DE PILARES E VIGAS EM CONCRETO ARMADO, DE FORMA MECANIZADA COM MARTELETE, SEM REAPROVEITAMENTO. AF_12/2017 | m³ | 133.19 | 225.48 | 166.12 | 40.23 | 74.89 | 281.24 | 22125.52 | 5358.23 | 9974.6 | 37458.35 | 78.04%
1.2 | 90978 | SINAPI | COMPRESSOR DE AR REBOCÁVEL, VAZÃO 748 PCM, PRESSÃO EFETIVA DE TRABALHO 102 PSI, MOTOR DIESEL, POTÊNCIA 210 CV - MATERIAIS NA OPERAÇÃO. AF_06/2015 | H | 16.04 | 154.26 | 0 | 0 | 192.4 | 192.4 | 0 | 0 | 3086.09 | 3086.09 | 6.429%
1.3 | 92470 | SINAPI | MONTAGEM E DESMONTAGEM DE FÔRMA DE VIGA, ESCORAMENTO METÁLICO, PÉ-DIREITO DUPLO, EM CHAPA DE MADEIRA PLASTIFICADA, 12 UTILIZAÇÕES. AF_09/2020 | m² | 19.55 | 305.73 | 41.41 | 299.78 | 40.14 | 381.33 | 809.56 | 5860.69 | 784.75 | 7455 | 15.53%
[10 empty] | Totais -> | 22.935,08 | 11.218,92 | 13.845,44 | 47.999,44
[11 empty] | Total sem BDI |  | 38483.03
[11 empty] | Total do BDI |  | 9516.41
[11 empty] | Total Geral |  | 47999.44
_______________________________________________________________ Lucas Daniel R da Silva ENGENHERIO CIVIL CREA MT 045157

## Orçamento Sintético (2)
|  |  | Obra | Bancos |  |  | B.D.I.
|  |  | Demolição das Viga de Concreto em Nobre no Rio Serragem MT | SINAPI - 04/2023 - Mato Grosso |  |  | 24,73%
Planilha Orçamentária Sintética Com Valor do Material e da Mão de Obra
Item | Código | Banco | Descrição | Und | Quant. | Valor Unit | Valor Unit com BDI |  |  | Total |  |  | Peso (%)
[7 empty] | M. O. | MAT. | Total | M. O. | MAT. | Total
1 |  |  | DEMOLIÇÃO DA ESTRUTURA ANTIGA PONTE RIO SERRAGEM | [8 empty] | 47999.44 | 100%
1.1 | 97627 | SINAPI | DEMOLIÇÃO DE PILARES E VIGAS EM CONCRETO ARMADO, DE FORMA MECANIZADA COM MARTELETE, SEM REAPROVEITAMENTO. AF_12/2017 | m³ | 133.19 | 225.48 | 166.12 | 115.12 | 281.24 | 22125.52 | 15332.83 | 37458.35 | 78.04%
1.2 | 90978 | SINAPI | COMPRESSOR DE AR REBOCÁVEL, VAZÃO 748 PCM, PRESSÃO EFETIVA DE TRABALHO 102 PSI, MOTOR DIESEL, POTÊNCIA 210 CV - MATERIAIS NA OPERAÇÃO. AF_06/2015 | H | 16.04 | 154.26 | 0 | 192.4 | 192.4 | 0 | 3086.09 | 3086.09 | 6.429%
1.3 | 92470 | SINAPI | MONTAGEM E DESMONTAGEM DE FÔRMA DE VIGA, ESCORAMENTO METÁLICO, PÉ-DIREITO DUPLO, EM CHAPA DE MADEIRA PLASTIFICADA, 12 UTILIZAÇÕES. AF_09/2020 | m² | 19.55 | 305.73 | 41.41 | 339.92 | 381.33 | 809.56 | 6645.44 | 7455 | 15.53%
[9 empty] | Totais -> | 22.935,08 | 25.064,36 | 47.999,44
[9 empty] | Total sem BDI |  | 38483.03
[9 empty] | Total do BDI |  | 9516.41
[9 empty] | Total Geral |  | 47999.44
_______________________________________________________________ Lucas Daniel R da Silva ENGENHERIO CIVIL CREA MT 045157

## Orçamento Sintético
|  |  | Obra | Bancos |  | B.D.I.
|  |  | Demolição das Viga de Concreto em Nobre no Rio Serragem MT | SINAPI - 04/2023 - Mato Grosso |  | 24,73%
Orçamento Sintético
Item | Código | Banco | Descrição | Und | Quant. | Valor Unit | Valor Unit com BDI | Total | Peso (%)
1 |  |  | DEMOLIÇÃO DA ESTRUTURA ANTIGA PONTE RIO SERRAGEM |  |  |  |  | 47999.44 | 100%
1.1 | 97627 | SINAPI | DEMOLIÇÃO DE PILARES E VIGAS EM CONCRETO ARMADO, DE FORMA MECANIZADA COM MARTELETE, SEM REAPROVEITAMENTO. AF_12/2017 | m³ | 133.19 | 225.48 | 281.24 | 37458.35 | 78.04%
1.2 | 90978 | SINAPI | COMPRESSOR DE AR REBOCÁVEL, VAZÃO 748 PCM, PRESSÃO EFETIVA DE TRABALHO 102 PSI, MOTOR DIESEL, POTÊNCIA 210 CV - MATERIAIS NA OPERAÇÃO. AF_06/2015 | H | 16.04 | 154.26 | 192.4 | 3086.09 | 6.429%
1.3 | 92470 | SINAPI | MONTAGEM E DESMONTAGEM DE FÔRMA DE VIGA, ESCORAMENTO METÁLICO, PÉ-DIREITO DUPLO, EM CHAPA DE MADEIRA PLASTIFICADA, 12 UTILIZAÇÕES. AF_09/2020 | m² | 19.55 | 305.73 | 381.33 | 7455 | 15.53%
[5 empty] | Total sem BDI |  | 38483.03
[5 empty] | Total do BDI |  | 9516.41
[5 empty] | Total Geral |  | 47999.44
_______________________________________________________________ Lucas Daniel R da Silva ENGENHERIO CIVIL CREA MT 045157

## Orçamento Sintético (4)
|  |  | Obra | Bancos | B.D.I.
|  |  | Demolição das Viga de Concreto em Nobre no Rio Serragem MT | SINAPI - 04/2023 - Mato Grosso | 24,73%
Planilha Orçamentária Sintética Com Valor da Mão de Obra
Item | Código | Banco | Descrição | Tipo | Und | Quant. | Valor Unit | Valor Unit com BDI | Mão de Obra |  | Total | Peso (%)
[9 empty] | Valor | %
1 |  |  | DEMOLIÇÃO DA ESTRUTURA ANTIGA PONTE RIO SERRAGEM | [7 empty] | 47999.44 | 100%
1.1 | 97627 | SINAPI | DEMOLIÇÃO DE PILARES E VIGAS EM CONCRETO ARMADO, DE FORMA MECANIZADA COM MARTELETE, SEM REAPROVEITAMENTO. AF_12/2017 | SERP - SERVIÇOS PRELIMINARES | m³ | 133.19 | 225.48 | 281.24 | 22125.52 | 59.07 | 37458.35 | 78.04%
1.2 | 90978 | SINAPI | COMPRESSOR DE AR REBOCÁVEL, VAZÃO 748 PCM, PRESSÃO EFETIVA DE TRABALHO 102 PSI, MOTOR DIESEL, POTÊNCIA 210 CV - MATERIAIS NA OPERAÇÃO. AF_06/2015 | CHOR - CUSTOS HORÁRIOS DE MÁQUINAS E EQUIPAMENTOS | H | 16.04 | 154.26 | 192.4 | 0 | 0 | 3086.09 | 6.429%
1.3 | 92470 | SINAPI | MONTAGEM E DESMONTAGEM DE FÔRMA DE VIGA, ESCORAMENTO METÁLICO, PÉ-DIREITO DUPLO, EM CHAPA DE MADEIRA PLASTIFICADA, 12 UTILIZAÇÕES. AF_09/2020 | FUES - FUNDAÇÕES E ESTRUTURAS | m² | 19.55 | 305.73 | 381.33 | 809.56 | 10.86 | 7455 | 15.53%
[8 empty] | Total sem BDI |  | 38483.03
[8 empty] | Total do BDI |  | 9516.41
[8 empty] | Total Geral |  | 47999.44
_______________________________________________________________ Lucas Daniel R da Silva ENGENHERIO CIVIL CREA MT 045157

## Orçamento Analítico
|  | Obra |  | Bancos |  | B.D.I.
|  | Demolição das Viga de Concreto em Nobre no Rio Serragem MT |  | SINAPI - 04/2023 - Mato Grosso |  | 24,73%
Planilha Orçamentária Analítica
1 |  |  | DEMOLIÇÃO DA ESTRUTURA ANTIGA PONTE RIO SERRAGEM | [5 empty] | 47999.44
1.1 | Código | Banco | Descrição | Tipo |  | Und | Quant. | Valor Unit | Total
Composição | 97627 | SINAPI | DEMOLIÇÃO DE PILARES E VIGAS EM CONCRETO ARMADO, DE FORMA MECANIZADA COM MARTELETE, SEM REAPROVEITAMENTO. AF_12/2017 | SERP - SERVIÇOS PRELIMINARES |  | m³ | 1 | 225.48 | 225.48
Composição Auxiliar | 5795 | SINAPI | MARTELETE OU ROMPEDOR PNEUMÁTICO MANUAL, 28 KG, COM SILENCIADOR - CHP DIURNO. AF_07/2016 | CHOR - CUSTOS HORÁRIOS DE MÁQUINAS E EQUIPAMENTOS |  | CHP | 3.2468 | 18.08 | 58.7
Composição Auxiliar | 5952 | SINAPI | MARTELETE OU ROMPEDOR PNEUMÁTICO MANUAL, 28 KG, COM SILENCIADOR - CHI DIURNO. AF_07/2016 | CHOR - CUSTOS HORÁRIOS DE MÁQUINAS E EQUIPAMENTOS |  | CHI | 0.9202 | 15.85 | 14.58
Composição Auxiliar | 88309 | SINAPI | PEDREIRO COM ENCARGOS COMPLEMENTARES | SEDI - SERVIÇOS DIVERSOS |  | H | 0.6366 | 21.83 | 13.89
Composição Auxiliar | 88316 | SINAPI | SERVENTE COM ENCARGOS COMPLEMENTARES | SEDI - SERVIÇOS DIVERSOS |  | H | 6.5785 | 17.42 | 114.59
Insumo | 00041954 | SINAPI | CABO DE ACO GALVANIZADO, DIAMETRO 9,53 MM (3/8"), COM ALMA DE FIBRA 6 X 25 F | Material |  | KG | 0.2835 | 83.68 | 23.72
|  |  |  | MO sem LS => | 133.26 | LS => | 0 | MO com LS => | 133.26
|  |  |  | Valor do BDI => | 55.76 |  | Valor com BDI => |  | 281.24
[6 empty] | Quant. => | 133.19 | Preço Total => | 37458.35
1.2 | Código | Banco | Descrição | Tipo |  | Und | Quant. | Valor Unit | Total
Composição | 90978 | SINAPI | COMPRESSOR DE AR REBOCÁVEL, VAZÃO 748 PCM, PRESSÃO EFETIVA DE TRABALHO 102 PSI, MOTOR DIESEL, POTÊNCIA 210 CV - MATERIAIS NA OPERAÇÃO. AF_06/2015 | CHOR - CUSTOS HORÁRIOS DE MÁQUINAS E EQUIPAMENTOS |  | H | 1 | 154.26 | 154.26
Insumo | 00004221 | SINAPI | OLEO DIESEL COMBUSTIVEL COMUM | Material |  | L | 26.28 | 5.87 | 154.26
|  |  |  | MO sem LS => | 0 | LS => | 0 | MO com LS => | 0
|  |  |  | Valor do BDI => | 38.14 |  | Valor com BDI => |  | 192.4
[6 empty] | Quant. => | 16.04 | Preço Total => | 3086.09
1.3 | Código | Banco | Descrição | Tipo |  | Und | Quant. | Valor Unit | Total
Composição | 92470 | SINAPI | MONTAGEM E DESMONTAGEM DE FÔRMA DE VIGA, ESCORAMENTO METÁLICO, PÉ-DIREITO DUPLO, EM CHAPA DE MADEIRA PLASTIFICADA, 12 UTILIZAÇÕES. AF_09/2020 | FUES - FUNDAÇÕES E ESTRUTURAS |  | m² | 1 | 305.73 | 305.73
Composição Auxiliar | 88239 | SINAPI | AJUDANTE DE CARPINTEIRO COM ENCARGOS COMPLEMENTARES | SEDI - SERVIÇOS DIVERSOS |  | H | 0.292 | 18.31 | 5.34
Composição Auxiliar | 88262 | SINAPI | CARPINTEIRO DE FORMAS COM ENCARGOS COMPLEMENTARES | SEDI - SERVIÇOS DIVERSOS |  | H | 1.59 | 21.48 | 34.15
Composição Auxiliar | 92266 | SINAPI | FABRICAÇÃO DE FÔRMA PARA VIGAS, EM CHAPA DE MADEIRA COMPENSADA PLASTIFICADA, E = 18 MM. AF_09/2020 | FUES - FUNDAÇÕES E ESTRUTURAS |  | m² | 0.148 | 192.96 | 28.55
Insumo | 00002692 | SINAPI | DESMOLDANTE PROTETOR PARA FORMAS DE MADEIRA, DE BASE OLEOSA EMULSIONADA EM AGUA | Material |  | L | 0.004 | 7.52 | 0.03
Insumo | 00040275 | SINAPI | LOCACAO DE VIGA SANDUICHE METALICA VAZADA PARA TRAVAMENTO DE PILARES, ALTURA DE *8* CM, LARGURA DE *6* CM E EXTENSAO DE 2 M | Equipamento |  | MES | 1.739 | 27 | 46.95
Insumo | 00040287 | SINAPI | LOCACAO DE BARRA DE ANCORAGEM DE 0,80 A 1,20 M DE EXTENSAO, COM ROSCA DE 5/8", INCLUINDO PORCA E FLANGE | Equipamento |  | MES | 0.474 | 6.75 | 3.19
Insumo | 00040291 | SINAPI | LOCACAO DE TORRE METALICA COMPLETA PARA UMA CARGA DE 8 TF (80 KN) E PE DIREITO DE 6 M, INCLUINDO MODULOS , DIAGONAIS, SAPATAS E FORCADOS | Equipamento |  | MES | 0.198 | 941.88 | 186.49
Insumo | 00040304 | SINAPI | PREGO DE ACO POLIDO COM CABECA DUPLA 17 X 27 (2 1/2 X 11) | Material |  | KG | 0.033 | 31.36 | 1.03
|  |  |  | MO sem LS => | 33.22 | LS => | 0 | MO com LS => | 33.22
|  |  |  | Valor do BDI => | 75.6 |  | Valor com BDI => |  | 381.33
[6 empty] | Quant. => | 19.55 | Preço Total => | 7455
[5 empty] | Total sem BDI |  | 38483.03
[5 empty] | Total do BDI |  | 9516.41
[5 empty] | Total Geral |  | 47999.44
_______________________________________________________________ Lucas Daniel R da Silva ENGENHERIO CIVIL CREA MT 045157

## Memórial de Cálculo
Obra
Demolição das Viga de Concreto em Nobre no Rio Serragem MT
Memória de Cálculo
Item | Descrição | Und | Quant. | Memória de Cálculo
1 | DEMOLIÇÃO DA ESTRUTURA ANTIGA PONTE RIO SERRAGEM
1.1 | DEMOLIÇÃO DE PILARES E VIGAS EM CONCRETO ARMADO, DE FORMA MECANIZADA COM MARTELETE, SEM REAPROVEITAMENTO. AF_12/2017 | m³ | 133,19 | = LEVANTAMENTO IN-LOCO
1.2 | COMPRESSOR DE AR REBOCÁVEL, VAZÃO 748 PCM, PRESSÃO EFETIVA DE TRABALHO 102 PSI, MOTOR DIESEL, POTÊNCIA 210 CV - MATERIAIS NA OPERAÇÃO. AF_06/2015 | H | 16,04 | = LEVANTAMENTO IN-LOCO
1.3 | MONTAGEM E DESMONTAGEM DE FÔRMA DE VIGA, ESCORAMENTO METÁLICO, PÉ-DIREITO DUPLO, EM CHAPA DE MADEIRA PLASTIFICADA, 12 UTILIZAÇÕES. AF_09/2020 | m² | 19,55 | = LEVANTAMENTO IN-LOCO
|  |  | Total sem BDI |  | 38483.03
|  |  | Total do BDI |  | 9516.41
|  |  | Total Geral |  | 47999.44
_______________________________________________________________ Lucas Daniel R da Silva ENGENHERIO CIVIL CREA MT 045157

## BDI
CÁLCULO DE BDI DETALHADO
Conforme Acórdão nº. 2622 de 25 de setembro de 2013 do T.C.U.
| Descrição Despesas | % | onde:
| Administração Central (AC) | 4% | AC = taxa de Administração Central;
S = taxa de seguros;
| Custos financeiros (DF) | 1.23% | R = taxa de riscos;
G = taxa de garantias;
| Riscos ( C ) |  | DF = taxa das despesas financeiras;
L = taxa de lucro;
| Seguros e Garantias (S) |  | I = taxa de tributos/impostos (PIS, COFINS, ISSQN);
CPRB = contribuição previdenciária sobre a receita bruta (incluir 4,5% a partir de 01/12/2015, Lei 13.161/2015).
| Lucro ( L ) | 6.5%
| Impostos - Tributos ( I ) | 10.15%
| COFINS | 3%
| PIS | 0.65%
| ISS | 2%
| CPRB Lei nº 13161/2015 | 4.5%
| Total | 24.73%
_______________________________________________________________________________
#REF!
Eng Civil
#REF!

## Planilha1 (hidden)
SERVIÇOS PAREA UMA PONTE PADRAO DE 18,00 M COM DOIS JOGOS DE PILARES
| QUANT | SEÇÃO |  | EXT | VOLUME UNITARIO | VOLUME TOTAL
PILARES | 8 | 0.25 | 0.3 | 6 | 0.45 | 3.6 | 13.41% | 26827.8324
TRANSVERSINA | 8 | 0.1 | 0.2 | 5 | 0.1 | 0.8 | 2.981% | 5961.7405
CONTRAVENAMENTO | 8 | 0.2 | 0.1 | 5 | 0.1 | 0.8 | 2.981% | 5961.7405
TRANSVERSINA DE TOPO PILAR | 2 | 0.25 | 0.3 | 4.5 | 0.3375 | 0.675 | 2.515% | 5030.2186
SUB VIGA | 18 | 0.25 | 0.3 | 3 | 0.225 | 4.05 | 15.09% | 30181.3114
VIGA | 6 | 0.25 | 0.3 | 18 | 1.35 | 8.1 | 30.18% | 60362.6229
TABULEIRO/SOALHO | 60 | 0.3 | 0.06 | 5 | 0.09 | 5.4 | 20.12% | 40241.7486
RODEIRO | 6 | 0.3 | 0.06 | 18 | 0.324 | 1.944 | 7.244% | 14487.0295
GUARDA RODAS | 2 | 0.15 | 0.2 | 18 | 0.54 | 1.08 | 4.024% | 8048.3497
TRAVA DO RODEIRO | 27 | 0.3 | 0.06 | 0.8 | 0.0144 | 0.3888 | 1.449% | 2897.4059
0
0
[6 empty] | 26.8378 | 200000 | 200000