## Orçamento Analítico
|  | Obra |  | Bancos |  | B.D.I.
|  | ORÇAMENTO MÃO DE OBRA: CALÇADA EM DIVERSAS RUAS/MURO/MEIO-FIO/SARJETA EM DIVERSAS RUAS |  | SINAPI - 05/2023 - Mato Grosso |  | 28,35%
Planilha Orçamentária Analítica (Mão de Obra)
1 |  |  | MÃO DE OBRA CALÇAMENTO EM DIVERSAS RUAS DO MUNICIPIO DE NOBRES/MT | [5 empty] | 1098085.32
1.1 | Código | Banco | Descrição | Tipo |  | Und | Quant. | Valor Unit | Total
Composição | COMP CIVIL 51 | Próprio | FORNECIMENTO E INSTALAÇÃO DE PLACA DE OBRA COM CHAPA GALVANIZADA E ESTRUTURA DE MADEIRA COM MEDIDAS DE 2,5 X 1,25M, PADRÃO PREFEITURA DE NOBRES | CANT - CANTEIRO DE OBRAS |  | UN | 1 | 974.46 | 974.46
Composição Auxiliar | 103689 | SINAPI | FORNECIMENTO E INSTALAÇÃO DE PLACA DE OBRA COM CHAPA GALVANIZADA E ESTRUTURA DE MADEIRA. AF_03/2022_PS | PAVI - PAVIMENTAÇÃO |  | m² | 3.125 | 311.83 | 974.46
|  |  |  | MO sem LS => | 74.25 | LS => | 0 | MO com LS => | 74.25
|  |  |  | Valor do BDI => | 276.25 |  | Valor com BDI => |  | 1250.71
[6 empty] | Quant. => | 12 | Preço Total => | 15008.52
1.2 | Código | Banco | Descrição | Tipo |  | Und | Quant. | Valor Unit | Total
Composição | 98519 | SINAPI | REVOLVIMENTO E LIMPEZA MANUAL DE SOLO. AF_05/2018 | URBA - URBANIZAÇÃO |  | m² | 1 | 1.67 | 1.67
Composição Auxiliar | 88316 | SINAPI | SERVENTE COM ENCARGOS COMPLEMENTARES | SEDI - SERVIÇOS DIVERSOS |  | H | 0.0759 | 17.42 | 1.32
Composição Auxiliar | 88441 | SINAPI | JARDINEIRO COM ENCARGOS COMPLEMENTARES | SEDI - SERVIÇOS DIVERSOS |  | H | 0.019 | 18.87 | 0.35
|  |  |  | MO sem LS => | 1.2 | LS => | 0 | MO com LS => | 1.2
|  |  |  | Valor do BDI => | 0.47 |  | Valor com BDI => |  | 2.14
[6 empty] | Quant. => | 31290 | Preço Total => | 66960.6
1.3 | Código | Banco | Descrição | Tipo |  | Und | Quant. | Valor Unit | Total
Composição | COMP CIVIL 54 | Próprio | MÃO DE OBRA PARA APLICAÇÃO DE LONA PLÁSTICA PARA EXECUÇÃO DE PAVIMENTOS DE CONCRETO (EXCLUSO MATERIAL) | ASTU - ASSENTAMENTO DE TUBOS E PECAS |  | M² | 1 | 0.2 | 0.2
Composição Auxiliar | 88309 | SINAPI | PEDREIRO COM ENCARGOS COMPLEMENTARES | SEDI - SERVIÇOS DIVERSOS |  | H | 0.00491 | 21.83 | 0.1
Composição Auxiliar | 88316 | SINAPI | SERVENTE COM ENCARGOS COMPLEMENTARES | SEDI - SERVIÇOS DIVERSOS |  | H | 0.00589 | 17.42 | 0.1
|  |  |  | MO sem LS => | 0.15 | LS => | 0 | MO com LS => | 0.15
|  |  |  | Valor do BDI => | 0.05 |  | Valor com BDI => |  | 0.25
[6 empty] | Quant. => | 31290 | Preço Total => | 7822.5
1.4 | Código | Banco | Descrição | Tipo |  | Und | Quant. | Valor Unit | Total
Composição | COMP CIVIL 57 | Próprio | MÃO DE OBRA PARA COMPACTAÇÃO MECÂNICA DE SOLO PARA EXECUÇÃO DE RADIER, PISO DE CONCRETO OU LAJE SOBRE SOLO, COM COMPACTADOR TIPO PLACA VIBRATÓRIA (EXCLUSO MATERIAL E MÁQUINAS). | ASTU - ASSENTAMENTO DE TUBOS E PECAS |  | M² | 1 | 0.52 | 0.52
Composição Auxiliar | 88309 | SINAPI | PEDREIRO COM ENCARGOS COMPLEMENTARES | SEDI - SERVIÇOS DIVERSOS |  | H | 0.009 | 21.83 | 0.19
Composição Auxiliar | 88316 | SINAPI | SERVENTE COM ENCARGOS COMPLEMENTARES | SEDI - SERVIÇOS DIVERSOS |  | H | 0.019 | 17.42 | 0.33
|  |  |  | MO sem LS => | 0.37 | LS => | 0 | MO com LS => | 0.37
|  |  |  | Valor do BDI => | 0.14 |  | Valor com BDI => |  | 0.66
[6 empty] | Quant. => | 31290 | Preço Total => | 20651.4
1.5 | Código | Banco | Descrição | Tipo |  | Und | Quant. | Valor Unit | Total
Composição | COMP CIVIL 74 | Próprio | MÃO DE OBRA PARA EXECUÇÃO DE PASSEIO (CALÇADA) OU PISO DE CONCRETO COM CONCRETO MOLDADO IN LOCO, FEITO EM OBRA, ACABAMENTO CONVENCIONAL, ESPESSURA 6 CM, NÃO ARMADO (EXCLUSO MATERIAL) | PISO - PISOS |  | M² | 1 | 11.2 | 11.2
Composição Auxiliar | 88262 | SINAPI | CARPINTEIRO DE FORMAS COM ENCARGOS COMPLEMENTARES | SEDI - SERVIÇOS DIVERSOS |  | H | 0.1139 | 21.48 | 2.44
Composição Auxiliar | 88309 | SINAPI | PEDREIRO COM ENCARGOS COMPLEMENTARES | SEDI - SERVIÇOS DIVERSOS |  | H | 0.173 | 21.83 | 3.77
Composição Auxiliar | 88316 | SINAPI | SERVENTE COM ENCARGOS COMPLEMENTARES | SEDI - SERVIÇOS DIVERSOS |  | H | 0.2869 | 17.42 | 4.99
|  |  |  | MO sem LS => | 8.31 | LS => | 0 | MO com LS => | 8.31
|  |  |  | Valor do BDI => | 3.17 |  | Valor com BDI => |  | 14.37
[6 empty] | Quant. => | 31290 | Preço Total => | 449637.3
1.6 | Código | Banco | Descrição | Tipo |  | Und | Quant. | Valor Unit | Total
Composição | COMP CIVIL 75 | Próprio | MÃO DE OBRA PARA INSTALAÇÃO DE PISO PODOTÁTIL DE ALERTA OU DIRECIONAL, DE CONCRETO, ASSENTADO SOBRE ARGAMASSA (EXCLUSO MATERIAL) | PISO - PISOS |  | M² | 1 | 72.46 | 72.46
Composição Auxiliar | 88309 | SINAPI | PEDREIRO COM ENCARGOS COMPLEMENTARES | SEDI - SERVIÇOS DIVERSOS |  | H | 1.279 | 21.83 | 27.92
Composição Auxiliar | 88316 | SINAPI | SERVENTE COM ENCARGOS COMPLEMENTARES | SEDI - SERVIÇOS DIVERSOS |  | H | 2.557 | 17.42 | 44.54
|  |  |  | MO sem LS => | 53.02 | LS => | 0 | MO com LS => | 53.02
|  |  |  | Valor do BDI => | 20.54 |  | Valor com BDI => |  | 93
[6 empty] | Quant. => | 5785 | Preço Total => | 538005
2 |  |  | MÃO DE OBRA MEIO-FIO/SARJETA EM DIVERSAS RUAS DO MUNICIPIO DE NOBRES/MT | [5 empty] | 449496
| Código | Banco | Descrição | Tipo |  | Und | Quant. | Valor Unit | Total
Insumo | COMP CIVIL 56 | Próprio | MÃO DE OBRA PARA EXECUÇÃO DE GUIA (MEIO-FIO) E SARJETA CONJUGADOS DE CONCRETO, MOLDADO IN LOCO EM TRECHO RETO EM EXTRUSSORA , 45 CM BASE (15 CM BASE DA GUIA + 30 CM BASE SARJETA) X 22 CM ALTURA | Mão de Obra |  | M | 1 | 16.22 | 16.22
|  |  |  | MO sem LS => | 16.22 | LS => | 0 | MO com LS => | 16.22
|  |  |  | Valor do BDI => | 4.59 |  | Valor com BDI => |  | 20.81
[6 empty] | Quant. => | 21600 | Preço Total => | 449496
3 |  |  | MÃO DE OBRA MURO | [5 empty] | 181786.9
| Código | Banco | Descrição | Tipo |  | Und | Quant. | Valor Unit | Total
Insumo | COMP CIVIL 57 | Próprio | MÃO DE OBRA PARA EXECUÇÃO DE ALVENARIA DE VEDAÇÃO DE BLOCOS CERÂMICOS FURADOS DE 14X19X39 CM (ESPESSURA 14 CM) E ARGAMASSA DE ASSENTAMENTO COM PREPARO EM BETONEIRA. | Mão de Obra |  | M² | 1 | 81.91 | 81.91
|  |  |  | MO sem LS => | 81.91 | LS => | 0 | MO com LS => | 81.91
|  |  |  | Valor do BDI => | 23.22 |  | Valor com BDI => |  | 105.13
[6 empty] | Quant. => | 790 | Preço Total => | 83052.7
| Código | Banco | Descrição | Tipo |  | Und | Quant. | Valor Unit | Total
Insumo | COMP CIVIL 60 | Próprio | MÃO DE OBRA PARA EXECUÇÃO DE EMBOÇO OU MASSA ÚNICA EM ARGAMASSA TRAÇO 1:2:8, PREPARO MECÂNICA COM BETONEIRA 400 L, ESPESSURA DE 25 MM. | Mão de Obra |  | M² | 1 | 48.69 | 48.69
|  |  |  | MO sem LS => | 48.69 | LS => | 0 | MO com LS => | 48.69
|  |  |  | Valor do BDI => | 13.8 |  | Valor com BDI => |  | 62.49
[6 empty] | Quant. => | 1580 | Preço Total => | 98734.2
[5 empty] | Total sem BDI |  | 1348096.82
[5 empty] | Total do BDI |  | 381271.4
[5 empty] | Total Geral |  | 1729368.22
_______________________________________________________________ Lucas Daniel R da Silva ENGENHEIRO CIVIL CREA MT 045157