## Orçamento Sintético
|  |  | Obra | Bancos | B.D.I.
|  |  | ORÇAMENTO MÃO DE OBRA: CALÇADA EM DIVERSAS RUAS/MURO/MEIO-FIO/SARJETA EM DIVERSAS RUAS | SINAPI - 05/2023 - Mato Grosso | 28,35%
Planilha Orçamentária Sintética Com Valor da Mão de Obra
Item | Código | Banco | Descrição | Tipo | Und | Quant. | Valor Unit | Valor Unit com BDI | Mão de Obra |  | Total | Peso (%)
[9 empty] | Valor | %
1 |  |  | MÃO DE OBRA CALÇAMENTO EM DIVERSAS RUAS DO MUNICIPIO DE NOBRES/MT | [7 empty] | 1098085.32 | 63.5%
1.1 | COMP CIVIL 51 | Próprio | FORNECIMENTO E INSTALAÇÃO DE PLACA DE OBRA COM CHAPA GALVANIZADA E ESTRUTURA DE MADEIRA COM MEDIDAS DE 2,5 X 1,25M, PADRÃO PREFEITURA DE NOBRES | CANT - CANTEIRO DE OBRAS | UN | 12 | 974.46 | 1250.71 | 1143.12 | 7.62 | 15008.52 | 0.8679%
1.2 | 98519 | SINAPI | REVOLVIMENTO E LIMPEZA MANUAL DE SOLO. AF_05/2018 | URBA - URBANIZAÇÃO | m² | 31290 | 1.67 | 2.14 | 48186.6 | 71.96 | 66960.6 | 3.872%
1.3 | COMP CIVIL 54 | Próprio | MÃO DE OBRA PARA APLICAÇÃO DE LONA PLÁSTICA PARA EXECUÇÃO DE PAVIMENTOS DE CONCRETO (EXCLUSO MATERIAL) | ASTU - ASSENTAMENTO DE TUBOS E PECAS | M² | 31290 | 0.2 | 0.25 | 5945.1 | 76 | 7822.5 | 0.4523%
1.4 | COMP CIVIL 57 | Próprio | MÃO DE OBRA PARA COMPACTAÇÃO MECÂNICA DE SOLO PARA EXECUÇÃO DE RADIER, PISO DE CONCRETO OU LAJE SOBRE SOLO, COM COMPACTADOR TIPO PLACA VIBRATÓRIA (EXCLUSO MATERIAL E MÁQUINAS). | ASTU - ASSENTAMENTO DE TUBOS E PECAS | M² | 31290 | 0.52 | 0.66 | 14706.3 | 71.21 | 20651.4 | 1.194%
1.5 | COMP CIVIL 74 | Próprio | MÃO DE OBRA PARA EXECUÇÃO DE PASSEIO (CALÇADA) OU PISO DE CONCRETO COM CONCRETO MOLDADO IN LOCO, FEITO EM OBRA, ACABAMENTO CONVENCIONAL, ESPESSURA 6 CM, NÃO ARMADO (EXCLUSO MATERIAL) | PISO - PISOS | M² | 31290 | 11.2 | 14.37 | 333551.4 | 74.18 | 449637.3 | 26%
1.6 | COMP CIVIL 75 | Próprio | MÃO DE OBRA PARA INSTALAÇÃO DE PISO PODOTÁTIL DE ALERTA OU DIRECIONAL, DE CONCRETO, ASSENTADO SOBRE ARGAMASSA (EXCLUSO MATERIAL) | PISO - PISOS | M² | 5785 | 72.46 | 93 | 393437.85 | 73.13 | 538005 | 31.11%
2 |  |  | MÃO DE OBRA MEIO-FIO/SARJETA EM DIVERSAS RUAS DO MUNICIPIO DE NOBRES/MT | [7 empty] | 449496 | 25.99%
2.1 | COMP CIVIL 56 | Próprio | MÃO DE OBRA PARA EXECUÇÃO DE GUIA (MEIO-FIO) E SARJETA CONJUGADOS DE CONCRETO, MOLDADO IN LOCO EM TRECHO RETO EM EXTRUSSORA , 45 CM BASE (15 CM BASE DA GUIA + 30 CM BASE SARJETA) X 22 CM ALTURA | Mão de Obra | M | 21600 | 16.22 | 20.81 | 449496 | 100 | 449496 | 25.99%
3 |  |  | MÃO DE OBRA MURO | [7 empty] | 181786.9 | 10.51%
3.1 | COMP CIVIL 57 | Próprio | MÃO DE OBRA PARA EXECUÇÃO DE ALVENARIA DE VEDAÇÃO DE BLOCOS CERÂMICOS FURADOS DE 14X19X39 CM (ESPESSURA 14 CM) E ARGAMASSA DE ASSENTAMENTO COM PREPARO EM BETONEIRA. | Mão de Obra | M² | 790 | 81.91 | 105.13 | 83052.7 | 100 | 83052.7 | 4.802%
3.2 | COMP CIVIL 60 | Próprio | MÃO DE OBRA PARA EXECUÇÃO DE EMBOÇO OU MASSA ÚNICA EM ARGAMASSA TRAÇO 1:2:8, PREPARO MECÂNICA COM BETONEIRA 400 L, ESPESSURA DE 25 MM. | Mão de Obra | M² | 1580 | 48.69 | 62.49 | 98734.2 | 100 | 98734.2 | 5.709%
[8 empty] | Total sem BDI |  | 1348096.82
[8 empty] | Total do BDI |  | 381271.4
[8 empty] | Total Geral |  | 1729368.22
_______________________________________________________________ Lucas Daniel R da Silva ENGENHEIRO CIVIL CREA MT 045157