## Memorial de Cálculo de Qtd
Creche Alda Pacheco - Salas de aula
| Sala | B (m) | b (m) | Perímetro (m) | h revest. (m) | h imp. (m) | Pé direito (m) | Área total (m²) | Área de esquadria (m²) | [5 empty] | Área resultante (m²)
[9 empty] | P1 | J1 | J2 | J3 | J4 | P1 até 1 m | Revestimento | Pintura total | Imperm.
| 1 | 5.18 | 4.1 | 18.56 | 1 | 0.3 | 2.8 | 51.968 | 1.89 | 0 | 0 | 0 | 3.42 | 0.9 | 17.66 | 28.998 | 4.668
| 2 | 5.26 | 4.1 | 18.72 | 1 | 0.3 | 2.8 | 52.416 | 1.89 | 0 | 0 | 0 | 3.42 | 0.9 | 17.82 | 29.286 | 4.716
| 3 | 5.31 | 3.75 | 18.12 | 1 | 0.3 | 2.8 | 50.736 | 1.89 | 0 | 2 | 0 | 0 | 0.9 | 17.22 | 29.626 | 4.536
| 4 | 5.31 | 3.75 | 18.12 | 1 | 0.3 | 2.8 | 50.736 | 1.89 | 0 | 2 | 0 | 0 | 0.9 | 17.22 | 29.626 | 4.536
| 5 | 5.58 | 5.07 | 21.3 | 1 | 0.3 | 2.8 | 59.64 | 1.89 | 5.616 | 0 | 0 | 0 | 0.9 | 20.4 | 31.734 | 5.49
| 6 | 5.58 | 5.07 | 21.3 | 1 | 0.3 | 2.8 | 59.64 | 1.89 | 5.616 | 0 | 0 | 0 | 0.9 | 20.4 | 31.734 | 5.49
| TOTAL | [6 empty] | 325.136 | 11.34 | 11.232 | 4 | 0 | 6.84 | 5.4 | 110.72 | 181.004 | 29.436
Escola Maria Honorata - Salas de aula
| Sala | B (m) | b (m) | Perímetro (m) | h revest. (m) | h imp. (m) | Pé direito (m) | Área total (m²) | Área de esquadria (m²) |  |  | Área resultante (m²)
[9 empty] | P2 | J1 | P1 até 1 m | Revestimento | Pintura | Imperm. |  |  |  | 564.32 | 767.4752 | 95.9344
| 1 | 5.55 | 5.65 | 22.4 | 1.05 | 0.3 | 3.4 | 76.16 | 1.68 | 4.8 | 0.84 | 22.68 | 47 | 5.88
| 2 | 5.55 | 5.65 | 22.4 | 1.05 | 0.3 | 3.4 | 76.16 | 1.68 | 4.8 | 0.84 | 22.68 | 47 | 5.88
| 3 | 5.55 | 5.65 | 22.4 | 1.05 | 0.3 | 3.4 | 76.16 | 1.68 | 4.8 | 0.84 | 22.68 | 47 | 5.88
| 4 | 5.55 | 5.65 | 22.4 | 1.05 | 0.3 | 3.4 | 76.16 | 1.68 | 4.8 | 0.84 | 22.68 | 47 | 5.88
| 5 | 5.55 | 5.65 | 22.4 | 1.05 | 0.3 | 3.4 | 76.16 | 1.68 | 4.8 | 0.84 | 22.68 | 47 | 5.88
. | 6 | 5.55 | 5.65 | 22.4 | 1.05 | 0.3 | 3.4 | 76.16 | 1.68 | 4.8 | 0.84 | 22.68 | 47 | 5.88
| 7 | 5.55 | 5.65 | 22.4 | 1.05 | 0.3 | 3.4 | 76.16 | 1.68 | 4.8 | 0.84 | 22.68 | 47 | 5.88
| 8 | 5.55 | 5.65 | 22.4 | 1.05 | 0.3 | 3.4 | 76.16 | 1.68 | 4.8 | 0.84 | 22.68 | 47 | 5.88
| 9 | 5.55 | 5.65 | 22.4 | 1.05 | 0.3 | 3.4 | 76.16 | 1.68 | 4.8 | 0.84 | 22.68 | 47 | 5.88
. | 10 | 5.55 | 5.65 | 22.4 | 1.05 | 0.3 | 3.4 | 76.16 | 1.68 | 4.8 | 0.84 | 22.68 | 47 | 5.88
| 11 | 5.55 | 5.65 | 22.4 | 1.05 | 0.3 | 3.4 | 76.16 | 1.68 | 4.8 | 0.84 | 22.68 | 47 | 5.88
| 12 | 5.55 | 5.65 | 22.4 | 1.05 | 0.3 | 3.4 | 76.16 | 1.68 | 4.8 | 0.84 | 22.68 | 47 | 5.88
| 13 | 5.55 | 5.65 | 22.4 | 1.05 | 0.3 | 3.4 | 76.16 | 1.68 | 4.8 | 0.84 | 22.68 | 47 | 5.88
| 14 | 5.55 | 5.65 | 22.4 | 1.05 | 0.3 | 3.4 | 76.16 | 1.68 | 4.8 | 0.84 | 22.68 | 47 | 5.88
| 15 | 5.55 | 5.65 | 22.4 | 1.05 | 0.3 | 3.4 | 76.16 | 1.68 | 4.8 | 0.84 | 22.68 | 47 | 5.88
| 16 | 5.55 | 5.65 | 22.4 | 1.05 | 0.3 | 3.4 | 76.16 | 1.68 | 4.8 | 0.84 | 22.68 | 47 | 5.88
| 17 | 5.55 | 5.65 | 22.4 | 1.05 | 0.3 | 3.4 | 76.16 | 1.68 | 4.8 | 0.84 | 22.68 | 47 | 5.88
| 18 | 5.55 | 5.65 | 22.4 | 1.05 | 0.3 | 3.4 | 76.16 | 1.68 | 4.8 | 0.84 | 22.68 | 47 | 5.88
| 19 | 5.55 | 5.65 | 22.4 | 1.05 | 0.3 | 3.4 | 76.16 | 1.68 | 4.8 | 0.84 | 22.68 | 47 | 5.88
| 20 | 5.55 | 5.65 | 22.4 | 1.05 | 0.3 | 3.4 | 76.16 | 1.68 | 4.8 | 0.84 | 22.68 | 47 | 5.88
| TOTAL | [6 empty] | 1523.2 | 33.6 | 96 | 16.8 | 453.6 | 940 | 117.6

## BDI
OBRA: | REFERÊNCIA | SINAPI - 12/2023 - MT Desonerado
REFORMA | BDI | 28.35%
CÁLCULO DE BDI DETALHADO
Conforme Acórdão nº. 2622 de 25 de setembro de 2013 do T.C.U.
Descrição Despesas |  | %
Administração Central (AC) |  | 4%
Custos financeiros (DF) |  | 1.23%
Riscos ( C ) |  | 1.27%
Seguros e Garantias (S) |  | 0.8%
Lucro ( L ) |  | 7.4%
Impostos - Tributos ( I ) |  | 10.15%
COFINS |  | 3%
PIS |  | 0.65%
ISS |  | 2%
CPRB Lei nº 13161/2015 |  | 4.5%
Total |  | 28.35%

## MH Resumo
| Obra | Bancos | B.D.I. |  | Encargos Sociais
| MARIA HONORATA | SINAPI - 12/2023 - Mato Grosso | 28.35% |  | Desonerado: 0,00%
Planilha Orçamentária Resumida
Item | Descrição |  |  |  |  | Total | Peso (%)
1 | PLACA DE OBRA E ADMINISTRAÇÃO |  |  |  |  | 19270.98 | 21.01%
2 | PREPARO DE SUPERFÍCIE |  |  |  |  | 8348.08 | 9.101%
3 | REVESTIMENTO CERÂMICO |  |  |  |  | 43373.23 | 47.28%
4 | PINTURA |  |  |  |  | 20736.4 | 22.61%
|  |  |  | Total sem BDI | 71482.73
|  |  |  | Total do BDI | 20245.96
|  |  |  | Total Geral | 91728.69
_______________________________________________________________ MATEUS ELIAS CRUZ ANTUNES Setor de Engenharia

## MH Sintético e Analítico
|  |  | Obra | Bancos |  | B.D.I. |  | Encargos Sociais
|  |  | MARIA HONORATA | SINAPI - 12/2023 - Mato Grosso |  | 28,35% |  | Desonerado: 0,00%
Orçamento Sintético
Item | Código | Banco | Descrição | Und | Quant. | Valor Unit | Valor Unit com BDI | Total | Peso (%)
1 |  |  | PLACA DE OBRA E ADMINISTRAÇÃO |  |  |  |  | 19270.98 | 21.01%
1.1 | 00000023 | Próprio | ADMINISTRAÇÃO LOCAL | UN | 1 | 14050 | 18033.17 | 18033.17 | 19.66%
1.2 | 103689 | SINAPI | FORNECIMENTO E INSTALAÇÃO DE PLACA DE OBRA COM CHAPA GALVANIZADA E ESTRUTURA DE MADEIRA. AF_03/2022_PS | m² | 3.125 | 308.61 | 396.1 | 1237.81 | 1.349%
2 |  |  | PREPARO DE SUPERFÍCIE |  |  |  |  | 8348.08 | 9.101%
2.1 | COMP CIVIL 76 | Próprio | APICOAMENTO MANUAL DE PAREDE PARA RETIRADA DE PINTURA | M² | 453.6 | 7.33 | 9.4 | 4263.84 | 4.648%
2.2 | 98555 | SINAPI | IMPERMEABILIZAÇÃO DE SUPERFÍCIE COM ARGAMASSA POLIMÉRICA / MEMBRANA ACRÍLICA, 3 DEMÃOS. AF_06/2018 | m² | 117.6 | 27.06 | 34.73 | 4084.24 | 4.453%
3 |  |  | REVESTIMENTO CERÂMICO |  |  |  |  | 43373.23 | 47.28%
3.1 | 87275 | SINAPI | REVESTIMENTO CERÂMICO PARA PAREDES INTERNAS COM PLACAS TIPO ESMALTADA EXTRA DE DIMENSÕES 33X45 CM APLICADAS A MEIA ALTURA DAS PAREDES. AF_02/2023_PE | m² | 453.6 | 74.5 | 95.62 | 43373.23 | 47.28%
4 |  |  | PINTURA |  |  |  |  | 20736.4 | 22.61%
4.1 | COMP CIVIL 116 | Próprio | LIXAMENTO DE PINTURA ANTIGA - REF.: SINAPI 102193 | m² | 940 | 1.78 | 2.28 | 2143.2 | 2.336%
4.2 | PINT. FUND. | Próprio | APLICAÇÃO DE FUNDO PREPARADOR ACRÍLICO EM PAREDES, 1 DEMÃO | m² | 940 | 3.54 | 4.54 | 4267.6 | 4.652%
4.4 | 88489 | SINAPI | PINTURA LÁTEX ACRÍLICA PREMIUM, APLICAÇÃO MANUAL EM PAREDES, DUAS DEMÃOS. AF_04/2023 | m² | 940 | 11.88 | 15.24 | 14325.6 | 15.62%
[5 empty] | Total sem BDI |  | 71482.73
[5 empty] | Total do BDI |  | 20245.96
[5 empty] | Total Geral |  | 91728.69
_______________________________________________________________ MATEUS ELIAS CRUZ ANTUNES Setor de Engenharia
|  | Obra |  | Bancos |  | B.D.I. |  | Encargos Sociais
|  | MARIA HONORATA - Revestimento cerâmico 01/2024 - pintura total |  | SINAPI - 12/2023 - Mato Grosso |  | 28,35% |  | Desonerado: 0,00%
Planilha Orçamentária Analítica
1 |  |  | PLACA DE OBRA E ADMINISTRAÇÃO | [5 empty] | 19270.98
1.1 | Código | Banco | Descrição | Tipo |  | Und | Quant. | Valor Unit | Total
Composição | 00000023 | Próprio | ADMINISTRAÇÃO LOCAL | SEDI - SERVIÇOS DIVERSOS |  | UN | 1 | 14050 | 14050
Composição Auxiliar | 90780 | SINAPI | MESTRE DE OBRAS COM ENCARGOS COMPLEMENTARES | SEDI - SERVIÇOS DIVERSOS |  | H | 120 | 53.55 | 6426
Composição Auxiliar | 90777 | SINAPI | ENGENHEIRO CIVIL DE OBRA JUNIOR COM ENCARGOS COMPLEMENTARES | SEDI - SERVIÇOS DIVERSOS |  | H | 80 | 95.3 | 7624
|  |  |  | MO sem LS => | 13552 | LS => | 0 | MO com LS => | 13552
|  |  |  | Valor do BDI => | 3983.17 |  | Valor com BDI => |  | 18033.17
[6 empty] | Quant. => | 1 | Preço Total => | 18033.17
1.2 | Código | Banco | Descrição | Tipo |  | Und | Quant. | Valor Unit | Total
Composição | 103689 | SINAPI | FORNECIMENTO E INSTALAÇÃO DE PLACA DE OBRA COM CHAPA GALVANIZADA E ESTRUTURA DE MADEIRA. AF_03/2022_PS | PAVI - PAVIMENTAÇÃO |  | m² | 1 | 308.61 | 308.61
Composição Auxiliar | 102234 | SINAPI | PINTURA IMUNIZANTE PARA MADEIRA, 2 DEMÃOS. AF_01/2021 | PINT - PINTURAS |  | m² | 0.5 | 21.6 | 10.8
Composição Auxiliar | 88262 | SINAPI | CARPINTEIRO DE FORMAS COM ENCARGOS COMPLEMENTARES | SEDI - SERVIÇOS DIVERSOS |  | H | 0.3729 | 22.62 | 8.43
Composição Auxiliar | 88316 | SINAPI | SERVENTE COM ENCARGOS COMPLEMENTARES | SEDI - SERVIÇOS DIVERSOS |  | H | 1.1186 | 18.34 | 20.51
Insumo | 00004509 | SINAPI | SARRAFO *2,5 X 10* CM EM PINUS, MISTA OU EQUIVALENTE DA REGIAO - BRUTA | Material |  | M | 3.2083 | 5.68 | 18.22
Insumo | 00004813 | SINAPI | PLACA DE OBRA (PARA CONSTRUCAO CIVIL) EM CHAPA GALVANIZADA *N. 22*, ADESIVADA, DE *2,4 X 1,2* M (SEM POSTES PARA FIXACAO) | Material |  | m² | 1 | 250 | 250
Insumo | 00005065 | SINAPI | PREGO DE ACO POLIDO COM CABECA 10 X 10 (7/8 X 17) | Material |  | KG | 0.0113 | 35.6 | 0.4
Insumo | 00005069 | SINAPI | PREGO DE ACO POLIDO COM CABECA 17 X 27 (2 1/2 X 11) | Material |  | KG | 0.0132 | 19.08 | 0.25
|  |  |  | MO sem LS => | 25.1 | LS => | 0 | MO com LS => | 25.1
|  |  |  | Valor do BDI => | 87.49 |  | Valor com BDI => |  | 396.1
[6 empty] | Quant. => | 3.125 | Preço Total => | 1237.81
2 |  |  | PREPARO DE SUPERFÍCIE | [5 empty] | 8348.08
2.1 | Código | Banco | Descrição | Tipo |  | Und | Quant. | Valor Unit | Total
Composição | COMP CIVIL 76 | Próprio | APICOAMENTO MANUAL DE PAREDE PARA RETIRADA DE PINTURA | REVE - REVESTIMENTO E TRATAMENTO DE SUPERFÍCIES |  | M² | 1 | 7.33 | 7.33
Composição Auxiliar | 88316 | SINAPI | SERVENTE COM ENCARGOS COMPLEMENTARES | SEDI - SERVIÇOS DIVERSOS |  | H | 0.4 | 18.34 | 7.33
|  |  |  | MO sem LS => | 5.24 | LS => | 0 | MO com LS => | 5.24
|  |  |  | Valor do BDI => | 2.07 |  | Valor com BDI => |  | 9.4
[6 empty] | Quant. => | 453.6 | Preço Total => | 4263.84
2.2 | Código | Banco | Descrição | Tipo |  | Und | Quant. | Valor Unit | Total
Composição | 98555 | SINAPI | IMPERMEABILIZAÇÃO DE SUPERFÍCIE COM ARGAMASSA POLIMÉRICA / MEMBRANA ACRÍLICA, 3 DEMÃOS. AF_06/2018 | IMPE - IMPERMEABILIZAÇÕES E PROTEÇÕES DIVERSAS |  | m² | 1 | 27.06 | 27.06
Composição Auxiliar | 88243 | SINAPI | AJUDANTE ESPECIALIZADO COM ENCARGOS COMPLEMENTARES | SEDI - SERVIÇOS DIVERSOS |  | H | 0.1362 | 19.11 | 2.6
Composição Auxiliar | 88270 | SINAPI | IMPERMEABILIZADOR COM ENCARGOS COMPLEMENTARES | SEDI - SERVIÇOS DIVERSOS |  | H | 0.6039 | 20.8 | 12.56
Insumo | 00000135 | SINAPI | ARGAMASSA POLIMERICA IMPERMEABILIZANTE SEMIFLEXIVEL, BICOMPONENTE (MEMBRANA IMPERMEABILIZANTE ACRILICA) | Material |  | KG | 3.4615 | 3.44 | 11.9
|  |  |  | MO sem LS => | 11.22 | LS => | 0 | MO com LS => | 11.22
|  |  |  | Valor do BDI => | 7.67 |  | Valor com BDI => |  | 34.73
[6 empty] | Quant. => | 117.6 | Preço Total => | 4084.24
3 |  |  | REVESTIMENTO CERÂMICO | [5 empty] | 43373.23
3.1 | Código | Banco | Descrição | Tipo |  | Und | Quant. | Valor Unit | Total
Composição | 87275 | SINAPI | REVESTIMENTO CERÂMICO PARA PAREDES INTERNAS COM PLACAS TIPO ESMALTADA EXTRA DE DIMENSÕES 33X45 CM APLICADAS A MEIA ALTURA DAS PAREDES. AF_02/2023_PE | REVE - REVESTIMENTO E TRATAMENTO DE SUPERFÍCIES |  | m² | 1 | 74.5 | 74.5
Composição Auxiliar | 88256 | SINAPI | AZULEJISTA OU LADRILHISTA COM ENCARGOS COMPLEMENTARES | SEDI - SERVIÇOS DIVERSOS |  | H | 0.8882 | 22.83 | 20.27
Composição Auxiliar | 88316 | SINAPI | SERVENTE COM ENCARGOS COMPLEMENTARES | SEDI - SERVIÇOS DIVERSOS |  | H | 0.3669 | 18.34 | 6.72
Insumo | 00000536 | SINAPI | REVESTIMENTO EM CERAMICA ESMALTADA EXTRA, PEI MENOR OU IGUAL A 3, FORMATO MENOR OU IGUAL A 2025 CM2 | Material |  | m² | 1.0932 | 34.9 | 38.15
Insumo | 00001381 | SINAPI | ARGAMASSA COLANTE AC I PARA CERAMICAS | Material |  | KG | 6.85 | 1.15 | 7.87
Insumo | 00034357 | SINAPI | REJUNTE CIMENTICIO, QUALQUER COR | Material |  | KG | 0.222 | 6.75 | 1.49
|  |  |  | MO sem LS => | 20.33 | LS => | 0 | MO com LS => | 20.33
|  |  |  | Valor do BDI => | 21.12 |  | Valor com BDI => |  | 95.62
[6 empty] | Quant. => | 453.6 | Preço Total => | 43373.23
4 |  |  | PINTURA | [5 empty] | 20736.4
4.1 | Código | Banco | Descrição | Tipo |  | Und | Quant. | Valor Unit | Total
Composição | COMP CIVIL 116 | Próprio | LIXAMENTO DE PINTURA ANTIGA - REF.: SINAPI 102193 | PINT - PINTURAS |  | m² | 1 | 1.78 | 1.78
Composição Auxiliar | 88310 | SINAPI | PINTOR COM ENCARGOS COMPLEMENTARES | SEDI - SERVIÇOS DIVERSOS |  | H | 0.0541 | 24.47 | 1.32
Insumo | 00003767 | SINAPI | LIXA EM FOLHA PARA PAREDE OU MADEIRA, NUMERO 120, COR VERMELHA | Material |  | UN | 0.4 | 1.15 | 0.46
|  |  |  | MO sem LS => | 0.94 | LS => | 0 | MO com LS => | 0.94
|  |  |  | Valor do BDI => | 0.5 |  | Valor com BDI => |  | 2.28
[6 empty] | Quant. => | 940 | Preço Total => | 2143.2
4.2 | Código | Banco | Descrição | Tipo |  | Und | Quant. | Valor Unit | Total
Composição | PINT. FUND. | Próprio | APLICAÇÃO DE FUNDO PREPARADOR ACRÍLICO EM PAREDES, 1 DEMÃO | PINT - PINTURAS |  | m² | 1 | 3.54 | 3.54
Composição Auxiliar | 88316 | SINAPI | SERVENTE COM ENCARGOS COMPLEMENTARES | SEDI - SERVIÇOS DIVERSOS |  | H | 0.014 | 18.34 | 0.25
Composição Auxiliar | 88310 | SINAPI | PINTOR COM ENCARGOS COMPLEMENTARES | SEDI - SERVIÇOS DIVERSOS |  | H | 0.039 | 24.47 | 0.95
Insumo | 00038122 | SINAPI | FUNDO PREPARADOR ACRILICO BASE AGUA | Material |  | L | 0.2073 | 11.31 | 2.34
|  |  |  | MO sem LS => | 0.86 | LS => | 0 | MO com LS => | 0.86
|  |  |  | Valor do BDI => | 1 |  | Valor com BDI => |  | 4.54
[6 empty] | Quant. => | 940 | Preço Total => | 4267.6
4.4 | Código | Banco | Descrição | Tipo |  | Und | Quant. | Valor Unit | Total
Composição | 88489 | SINAPI | PINTURA LÁTEX ACRÍLICA PREMIUM, APLICAÇÃO MANUAL EM PAREDES, DUAS DEMÃOS. AF_04/2023 | PINT - PINTURAS |  | m² | 1 | 11.88 | 11.88
Composição Auxiliar | 88310 | SINAPI | PINTOR COM ENCARGOS COMPLEMENTARES | SEDI - SERVIÇOS DIVERSOS |  | H | 0.1631 | 24.47 | 3.99
Composição Auxiliar | 88316 | SINAPI | SERVENTE COM ENCARGOS COMPLEMENTARES | SEDI - SERVIÇOS DIVERSOS |  | H | 0.0544 | 18.34 | 0.99
Insumo | 00007356 | SINAPI | TINTA LATEX ACRILICA PREMIUM, COR BRANCO FOSCO | Material |  | L | 0.2285 | 30.23 | 6.9
|  |  |  | MO sem LS => | 3.56 | LS => | 0 | MO com LS => | 3.56
|  |  |  | Valor do BDI => | 3.36 |  | Valor com BDI => |  | 15.24
[6 empty] | Quant. => | 940 | Preço Total => | 14325.6
[5 empty] | Total sem BDI |  | 71482.73
[5 empty] | Total do BDI |  | 20245.96
[5 empty] | Total Geral |  | 91728.69

## AP Resumo
| Obra | Bancos | B.D.I. |  | Encargos Sociais
| ALDA PACHECO | SINAPI - 12/2023 - Mato Grosso | 28,35% |  | Desonerado: 0,00%
Planilha Orçamentária Resumida
Item | Descrição |  |  |  |  | Total | Peso (%)
1 | PLACA DE OBRA E ADMINISTRAÇÃO |  |  |  |  | 19270.98 | 52.77%
2 | PREPARO DE SUPERFÍCIE |  |  |  |  | 2063.21 | 5.649%
3 | REVESTIMENTO CERÂMICO |  |  |  |  | 10587.04 | 28.99%
4 | PINTURA |  |  |  |  | 4601.02 | 12.6%
|  |  |  | Total sem BDI | 28458.67
|  |  |  | Total do BDI | 8063.58
|  |  |  | Total Geral | 36522.25
_______________________________________________________________ MATEUS ELIAS CRUZ ANTUNES Setor de Engenharia

## AP Sintético e Analítico
|  |  | Obra | Bancos |  | B.D.I. |  | Encargos Sociais
|  |  | ALDA PACHECO | SINAPI - 12/2023 - Mato Grosso |  | 28,35% |  | Desonerado: 0,00%
Orçamento Sintético
Item | Código | Banco | Descrição | Und | Quant. | Valor Unit | Valor Unit com BDI | Total | Peso (%)
1 |  |  | PLACA DE OBRA E ADMINISTRAÇÃO |  |  |  |  | 19270.98 | 52.77%
1.1 | 00000023 | Próprio | ADMINISTRAÇÃO LOCAL | UN | 1 | 14050 | 18033.17 | 18033.17 | 49.38%
1.2 | 103689 | SINAPI | FORNECIMENTO E INSTALAÇÃO DE PLACA DE OBRA COM CHAPA GALVANIZADA E ESTRUTURA DE MADEIRA. AF_03/2022_PS | m² | 3.125 | 308.61 | 396.1 | 1237.81 | 3.389%
2 |  |  | PREPARO DE SUPERFÍCIE |  |  |  |  | 2063.21 | 5.649%
2.1 | COMP CIVIL 76 | Próprio | APICOAMENTO MANUAL DE ALVENARIA PARA RETIRADA DE PINTURA | M² | 110.72 | 7.33 | 9.4 | 1040.76 | 2.85%
2.3 | 98555 | SINAPI | IMPERMEABILIZAÇÃO DE SUPERFÍCIE COM ARGAMASSA POLIMÉRICA / MEMBRANA ACRÍLICA, 3 DEMÃOS. AF_06/2018 | m² | 29.44 | 27.06 | 34.73 | 1022.45 | 2.8%
3 |  |  | REVESTIMENTO CERÂMICO |  |  |  |  | 10587.04 | 28.99%
3.1 | 87275 | SINAPI | REVESTIMENTO CERÂMICO PARA PAREDES INTERNAS COM PLACAS TIPO ESMALTADA EXTRA DE DIMENSÕES 33X45 CM APLICADAS A MEIA ALTURA DAS PAREDES. AF_02/2023_PE | m² | 110.72 | 74.5 | 95.62 | 10587.04 | 28.99%
4 |  |  | PINTURA |  |  |  |  | 4601.02 | 12.6%
4.1 | COMP CIVIL 116 | Próprio | LIXAMENTO DE PINTURA ANTIGA - REF.: SINAPI 102193 | m² | 181 | 1.78 | 2.28 | 412.68 | 1.13%
4.2 | COMP CIVIL 117 | Próprio | APLICAÇÃO DE FUNDO PREPARADOR EM PAREDE, UMA DEMÃO - REF.: SINAPI 88482 | m² | 181 | 6.16 | 7.9 | 1429.9 | 3.915%
4.4 | 88489 | SINAPI | PINTURA LÁTEX ACRÍLICA PREMIUM, APLICAÇÃO MANUAL EM PAREDES, DUAS DEMÃOS. AF_04/2023 | m² | 181 | 11.88 | 15.24 | 2758.44 | 7.553%
[5 empty] | Total sem BDI |  | 28458.67
[5 empty] | Total do BDI |  | 8063.58
[5 empty] | Total Geral |  | 36522.25
_______________________________________________________________ MATEUS ELIAS CRUZ ANTUNES Setor de Engenharia
|  | Obra |  | Bancos |  | B.D.I. |  | Encargos Sociais
|  | ALDA PACHECO - Revestimento cerâmico 01/2024 - pintura total |  | SINAPI - 12/2023 - Mato Grosso |  | 28,35% |  | Desonerado: 0,00%
Planilha Orçamentária Analítica
1 |  |  | PLACA DE OBRA E ADMINISTRAÇÃO | [5 empty] | 19270.98
1.1 | Código | Banco | Descrição | Tipo |  | Und | Quant. | Valor Unit | Total
Composição | 00000023 | Próprio | ADMINISTRAÇÃO LOCAL | SEDI - SERVIÇOS DIVERSOS |  | UN | 1 | 14050 | 14050
Composição Auxiliar | 90780 | SINAPI | MESTRE DE OBRAS COM ENCARGOS COMPLEMENTARES | SEDI - SERVIÇOS DIVERSOS |  | H | 120 | 53.55 | 6426
Composição Auxiliar | 90777 | SINAPI | ENGENHEIRO CIVIL DE OBRA JUNIOR COM ENCARGOS COMPLEMENTARES | SEDI - SERVIÇOS DIVERSOS |  | H | 80 | 95.3 | 7624
|  |  |  | MO sem LS => | 13552 | LS => | 0 | MO com LS => | 13552
|  |  |  | Valor do BDI => | 3983.17 |  | Valor com BDI => |  | 18033.17
[6 empty] | Quant. => | 1 | Preço Total => | 18033.17
1.2 | Código | Banco | Descrição | Tipo |  | Und | Quant. | Valor Unit | Total
Composição | 103689 | SINAPI | FORNECIMENTO E INSTALAÇÃO DE PLACA DE OBRA COM CHAPA GALVANIZADA E ESTRUTURA DE MADEIRA. AF_03/2022_PS | PAVI - PAVIMENTAÇÃO |  | m² | 1 | 308.61 | 308.61
Composição Auxiliar | 102234 | SINAPI | PINTURA IMUNIZANTE PARA MADEIRA, 2 DEMÃOS. AF_01/2021 | PINT - PINTURAS |  | m² | 0.5 | 21.6 | 10.8
Composição Auxiliar | 88262 | SINAPI | CARPINTEIRO DE FORMAS COM ENCARGOS COMPLEMENTARES | SEDI - SERVIÇOS DIVERSOS |  | H | 0.3729 | 22.62 | 8.43
Composição Auxiliar | 88316 | SINAPI | SERVENTE COM ENCARGOS COMPLEMENTARES | SEDI - SERVIÇOS DIVERSOS |  | H | 1.1186 | 18.34 | 20.51
Insumo | 00004509 | SINAPI | SARRAFO *2,5 X 10* CM EM PINUS, MISTA OU EQUIVALENTE DA REGIAO - BRUTA | Material |  | M | 3.2083 | 5.68 | 18.22
Insumo | 00004813 | SINAPI | PLACA DE OBRA (PARA CONSTRUCAO CIVIL) EM CHAPA GALVANIZADA *N. 22*, ADESIVADA, DE *2,4 X 1,2* M (SEM POSTES PARA FIXACAO) | Material |  | m² | 1 | 250 | 250
Insumo | 00005065 | SINAPI | PREGO DE ACO POLIDO COM CABECA 10 X 10 (7/8 X 17) | Material |  | KG | 0.0113 | 35.6 | 0.4
Insumo | 00005069 | SINAPI | PREGO DE ACO POLIDO COM CABECA 17 X 27 (2 1/2 X 11) | Material |  | KG | 0.0132 | 19.08 | 0.25
|  |  |  | MO sem LS => | 25.1 | LS => | 0 | MO com LS => | 25.1
|  |  |  | Valor do BDI => | 87.49 |  | Valor com BDI => |  | 396.1
[6 empty] | Quant. => | 3.125 | Preço Total => | 1237.81
2 |  |  | PREPARO DE SUPERFÍCIE | [5 empty] | 2063.21
2.1 | Código | Banco | Descrição | Tipo |  | Und | Quant. | Valor Unit | Total
Composição | COMP CIVIL 76 | Próprio | APICOAMENTO MANUAL DE ALVENARIA PARA RETIRADA DE PINTURA | REVE - REVESTIMENTO E TRATAMENTO DE SUPERFÍCIES |  | M² | 1 | 7.33 | 7.33
Composição Auxiliar | 88316 | SINAPI | SERVENTE COM ENCARGOS COMPLEMENTARES | SEDI - SERVIÇOS DIVERSOS |  | H | 0.4 | 18.34 | 7.33
|  |  |  | MO sem LS => | 5.24 | LS => | 0 | MO com LS => | 5.24
|  |  |  | Valor do BDI => | 2.07 |  | Valor com BDI => |  | 9.4
[6 empty] | Quant. => | 110.72 | Preço Total => | 1040.76
2.3 | Código | Banco | Descrição | Tipo |  | Und | Quant. | Valor Unit | Total
Composição | 98555 | SINAPI | IMPERMEABILIZAÇÃO DE SUPERFÍCIE COM ARGAMASSA POLIMÉRICA / MEMBRANA ACRÍLICA, 3 DEMÃOS. AF_06/2018 | IMPE - IMPERMEABILIZAÇÕES E PROTEÇÕES DIVERSAS |  | m² | 1 | 27.06 | 27.06
Composição Auxiliar | 88243 | SINAPI | AJUDANTE ESPECIALIZADO COM ENCARGOS COMPLEMENTARES | SEDI - SERVIÇOS DIVERSOS |  | H | 0.1362 | 19.11 | 2.6
Composição Auxiliar | 88270 | SINAPI | IMPERMEABILIZADOR COM ENCARGOS COMPLEMENTARES | SEDI - SERVIÇOS DIVERSOS |  | H | 0.6039 | 20.8 | 12.56
Insumo | 00000135 | SINAPI | ARGAMASSA POLIMERICA IMPERMEABILIZANTE SEMIFLEXIVEL, BICOMPONENTE (MEMBRANA IMPERMEABILIZANTE ACRILICA) | Material |  | KG | 3.4615 | 3.44 | 11.9
|  |  |  | MO sem LS => | 11.22 | LS => | 0 | MO com LS => | 11.22
|  |  |  | Valor do BDI => | 7.67 |  | Valor com BDI => |  | 34.73
[6 empty] | Quant. => | 29.44 | Preço Total => | 1022.45
3 |  |  | REVESTIMENTO CERÂMICO | [5 empty] | 10587.04
3.1 | Código | Banco | Descrição | Tipo |  | Und | Quant. | Valor Unit | Total
Composição | 87275 | SINAPI | REVESTIMENTO CERÂMICO PARA PAREDES INTERNAS COM PLACAS TIPO ESMALTADA EXTRA DE DIMENSÕES 33X45 CM APLICADAS A MEIA ALTURA DAS PAREDES. AF_02/2023_PE | REVE - REVESTIMENTO E TRATAMENTO DE SUPERFÍCIES |  | m² | 1 | 74.5 | 74.5
Composição Auxiliar | 88256 | SINAPI | AZULEJISTA OU LADRILHISTA COM ENCARGOS COMPLEMENTARES | SEDI - SERVIÇOS DIVERSOS |  | H | 0.8882 | 22.83 | 20.27
Composição Auxiliar | 88316 | SINAPI | SERVENTE COM ENCARGOS COMPLEMENTARES | SEDI - SERVIÇOS DIVERSOS |  | H | 0.3669 | 18.34 | 6.72
Insumo | 00000536 | SINAPI | REVESTIMENTO EM CERAMICA ESMALTADA EXTRA, PEI MENOR OU IGUAL A 3, FORMATO MENOR OU IGUAL A 2025 CM2 | Material |  | m² | 1.0932 | 34.9 | 38.15
Insumo | 00001381 | SINAPI | ARGAMASSA COLANTE AC I PARA CERAMICAS | Material |  | KG | 6.85 | 1.15 | 7.87
Insumo | 00034357 | SINAPI | REJUNTE CIMENTICIO, QUALQUER COR | Material |  | KG | 0.222 | 6.75 | 1.49
|  |  |  | MO sem LS => | 20.33 | LS => | 0 | MO com LS => | 20.33
|  |  |  | Valor do BDI => | 21.12 |  | Valor com BDI => |  | 95.62
[6 empty] | Quant. => | 110.72 | Preço Total => | 10587.04
4 |  |  | PINTURA | [5 empty] | 4601.02
4.1 | Código | Banco | Descrição | Tipo |  | Und | Quant. | Valor Unit | Total
Composição | COMP CIVIL 116 | Próprio | LIXAMENTO DE PINTURA ANTIGA - REF.: SINAPI 102193 | PINT - PINTURAS |  | m² | 1 | 1.78 | 1.78
Composição Auxiliar | 88310 | SINAPI | PINTOR COM ENCARGOS COMPLEMENTARES | SEDI - SERVIÇOS DIVERSOS |  | H | 0.0541 | 24.47 | 1.32
Insumo | 00003767 | SINAPI | LIXA EM FOLHA PARA PAREDE OU MADEIRA, NUMERO 120, COR VERMELHA | Material |  | UN | 0.4 | 1.15 | 0.46
|  |  |  | MO sem LS => | 0.94 | LS => | 0 | MO com LS => | 0.94
|  |  |  | Valor do BDI => | 0.5 |  | Valor com BDI => |  | 2.28
[6 empty] | Quant. => | 181 | Preço Total => | 412.68
4.2 | Código | Banco | Descrição | Tipo |  | Und | Quant. | Valor Unit | Total
Composição | COMP CIVIL 117 | Próprio | APLICAÇÃO DE FUNDO PREPARADOR EM PAREDE, UMA DEMÃO - REF.: SINAPI 88482 | PINT - PINTURAS |  | m² | 1 | 6.16 | 6.16
Composição Auxiliar | 88310 | SINAPI | PINTOR COM ENCARGOS COMPLEMENTARES | SEDI - SERVIÇOS DIVERSOS |  | H | 0.036 | 24.47 | 0.88
Composição Auxiliar | 88316 | SINAPI | SERVENTE COM ENCARGOS COMPLEMENTARES | SEDI - SERVIÇOS DIVERSOS |  | H | 0.013 | 18.34 | 0.23
Insumo | COMP CIVIL 82 | Próprio | FUNDO PREPARADOR DE PAREDES | Equipamento |  | L | 0.16 | 31.59 | 5.05
|  |  |  | MO sem LS => | 0.79 | LS => | 0 | MO com LS => | 0.79
|  |  |  | Valor do BDI => | 1.74 |  | Valor com BDI => |  | 7.9
[6 empty] | Quant. => | 181 | Preço Total => | 1429.9
4.4 | Código | Banco | Descrição | Tipo |  | Und | Quant. | Valor Unit | Total
Composição | 88489 | SINAPI | PINTURA LÁTEX ACRÍLICA PREMIUM, APLICAÇÃO MANUAL EM PAREDES, DUAS DEMÃOS. AF_04/2023 | PINT - PINTURAS |  | m² | 1 | 11.88 | 11.88
Composição Auxiliar | 88310 | SINAPI | PINTOR COM ENCARGOS COMPLEMENTARES | SEDI - SERVIÇOS DIVERSOS |  | H | 0.1631 | 24.47 | 3.99
Composição Auxiliar | 88316 | SINAPI | SERVENTE COM ENCARGOS COMPLEMENTARES | SEDI - SERVIÇOS DIVERSOS |  | H | 0.0544 | 18.34 | 0.99
Insumo | 00007356 | SINAPI | TINTA LATEX ACRILICA PREMIUM, COR BRANCO FOSCO | Material |  | L | 0.2285 | 30.23 | 6.9
|  |  |  | MO sem LS => | 3.56 | LS => | 0 | MO com LS => | 3.56
|  |  |  | Valor do BDI => | 3.36 |  | Valor com BDI => |  | 15.24
[6 empty] | Quant. => | 181 | Preço Total => | 2758.44
[5 empty] | Total sem BDI |  | 28458.67
[5 empty] | Total do BDI |  | 8063.58
[5 empty] | Total Geral |  | 36522.25

## Cronograma
| Obra | Bancos | B.D.I. |  | Encargos Sociais
| MARIA HONORATA | SINAPI - 12/2023 - Mato Grosso | 28,35% |  | Desonerado: 0,00%
Cronograma Físico e Financeiro
Item | Descrição | Total Por Etapa | 30 DIAS | 60 DIAS
1 | PLACA DE OBRA E ADMINISTRAÇÃO | 100,00% 19.270,98 | 100,00% 19.270,98
2 | PREPARO DE SUPERFÍCIE | 100,00% 8.348,08 | 100,00% 8.348,08
3 | REVESTIMENTO CERÂMICO | 100,00% 43.373,23 | 50,00% 21.686,62 | 50,00% 21.686,62
4 | PINTURA | 100,00% 20.736,40 | 50,00% 10.368,20 | 50,00% 10.368,20
Porcentagem |  |  | 65,05% | 34,95%
Custo |  |  | 59.673,88 | 32.054,82
Porcentagem Acumulado |  |  | 65,05% | 100,0%
Custo Acumulado |  |  | 59.673,87 | 91.728,69
| Obra | Bancos | B.D.I. |  | Encargos Sociais
| ALDA PACHECO | SINAPI - 12/2023 - Mato Grosso | 28,35% |  | Desonerado: 0,00%
Cronograma Físico e Financeiro
Item | Descrição | Total Por Etapa | 30 DIAS | 60 DIAS
1 | PLACA DE OBRA E ADMINISTRAÇÃO | 100,00% 19.270,98 | 100,00% 19.270,98
2 | PREPARO DE SUPERFÍCIE | 100,00% 2.063,21 | 100,00% 2.063,21
3 | REVESTIMENTO CERÂMICO | 100,00% 10.587,04 | 50,00% 5.293,52 | 50,00% 5.293,52
4 | PINTURA | 100,00% 4.601,02 | 50,00% 2.300,51 | 50,00% 2.300,51
Porcentagem |  |  | 79,21% | 20,79%
Custo |  |  | 28.928,22 | 7.594,03
Porcentagem Acumulado |  |  | 79,21% | 100,0%
Custo Acumulado |  |  | 28.928,22 | 36.522,25
_______________________________________________________________ MATEUS ELIAS CRUZ ANTUNES Setor de Engenharia