## 2-Sintético
|  | PLANILHA ORÇAMENTÁRIA SINTÉTICA |  |  |  |  | Valor Final do Orçamento |  | 5714122.85
[7 empty] | BDI |  | 21.58%
ITEM | CÓDIGO | BANCO | DESCRIÇÃO | UND | QUANT. | VALOR UNIT. | VALOR UNIT COM BDI | TOTAL | PESO (%)
1 |  |  | ADMINISTRAÇÃO LOCAL DE OBRA |  | 1 |  | 493148.69 | 493148.69 | 8.63%
1.1 | FNDE 244 | PRÓPRIO | ADMINISTRAÇÃO LOCAL TIPO 1 | UN | 1 | 405616.62 | 493148.69 | 493148.69 | 8.63%
2 |  |  | SERVIÇOS PRELIMINARES |  | 1 |  | 119019.83 | 119019.83 | 2.083%
2.1 | 103689 | SINAPI | FORNECIMENTO E INSTALAÇÃO DE PLACA DE OBRA COM CHAPA GALVANIZADA E ESTRUTURA DE MADEIRA. AF_03/2022_PS | m² | 6.48 | 462.55 | 562.37 | 3644.16 | 0.06377%
2.2 | 98459 | SINAPI | TAPUME COM TELHA METÁLICA. AF_03/2024 | m² | 501.6 | 88.62 | 107.74 | 54042.38 | 0.9458%
2.3 | 101509 | SINAPI | ENTRADA DE ENERGIA ELÉTRICA, AÉREA, TRIFÁSICA, COM CAIXA DE EMBUTIR, CABO DE 10 MM2 E DISJUNTOR DIN 50A (NÃO INCLUSO O POSTE DE CONCRETO). AF_07/2020_PS | UN | 1 | 1941.51 | 2360.49 | 2360.49 | 0.04131%
2.4 | FNDE 03 | PRÓPRIO | LIGAÇÃO PROVISÓRIA DE ÁGUA E ESGOTO | UN | 1 | 2690.36 | 3270.94 | 3270.94 | 0.05724%
2.5 | 99059 | SINAPI | LOCAÇÃO CONVENCIONAL DE OBRA, UTILIZANDO GABARITO DE TÁBUAS CORRIDAS PONTALETADAS A CADA 2,00M - 2 UTILIZAÇÕES. AF_03/2024 | M | 254 | 61.15 | 74.35 | 18884.9 | 0.3305%
2.6 | FNDE 231 | PRÓPRIO | LOCACAO DE CONTAINER 2,30 X 6,00 M, ALT. 2,50 M, COM 1 SANITARIO, PARA ESCRITORIO, COMPLETO, SEM DIVISORIAS INTERNAS (NAO INCLUI MOBILIZACAO/DESMOBILIZACAO) | MÊS | 12 | 832.5 | 1012.15 | 12145.8 | 0.2126%
2.7 | FNDE 230 | PRÓPRIO | LOCACAO DE CONTAINER 2,30 X 6,00 M, ALT. 2,50 M, PARA ESCRITORIO, SEM DIVISORIAS INTERNAS E SEM SANITARIO (NAO INCLUI MOBILIZACAO/DESMOBILIZACAO) | MÊS | 12 | 650.39 | 790.74 | 9488.88 | 0.1661%
2.8 | FNDE 232 | PRÓPRIO | LOCACAO DE CONTAINER 2,30 X 6,00 M, ALT. 2,50 M, PARA SANITARIO, COM 4 BACIAS, 8 CHUVEIROS,1 LAVATORIO E 1 MICTORIO (NAO INCLUI MOBILIZACAO/DESMOBILIZACAO) | MÊS | 12 | 1040.62 | 1265.19 | 15182.28 | 0.2657%
3 |  |  | MOVIMENTO DE TERRA INICIAL E PARA FUNDAÇÕES |  | 1 |  | 79869.63 | 79869.63 | 1.398%
3.1 | 98525 | SINAPI | LIMPEZA MECANIZADA DE CAMADA VEGETAL, VEGETAÇÃO E PEQUENAS ÁRVORES (DIÂMETRO DE TRONCO MENOR QUE 0,20 M), COM TRATOR DE ESTEIRAS. AF_03/2024 | m² | 3600 | 0.63 | 0.77 | 2772 | 0.04851%
3.2 | 94306 | SINAPI | ATERRO MECANIZADO DE VALA COM ESCAVADEIRA HIDRÁULICA (CAPACIDADE DA CAÇAMBA: 0,8 M³ / POTÊNCIA: 111 HP), LARGURA ATÉ 2,5 M, PROFUNDIDADE DE 1,5 A 3,0 M, COM SOLO ARGILO-ARENOSO. AF_08/2023 | m³ | 585 | 67.24 | 81.75 | 47823.75 | 0.8369%
3.3 | 96521 | SINAPI | ESCAVAÇÃO MECANIZADA PARA BLOCO DE COROAMENTO OU SAPATA COM RETROESCAVADEIRA (INCLUINDO ESCAVAÇÃO PARA COLOCAÇÃO DE FÔRMAS). AF_01/2024 | m³ | 107.36 | 38.3 | 46.57 | 4999.76 | 0.0875%
3.4 | 96525 | SINAPI | ESCAVAÇÃO MECANIZADA PARA VIGA BALDRAME OU SAPATA CORRIDA COM MINI-ESCAVADEIRA (INCLUINDO ESCAVAÇÃO PARA COLOCAÇÃO DE FÔRMAS). AF_01/2024 | m³ | 41.4 | 49.37 | 60.02 | 2484.83 | 0.04349%
3.5 | 101617 | SINAPI | PREPARO DE FUNDO DE VALA COM LARGURA MAIOR OU IGUAL A 1,5 M E MENOR QUE 2,5 M (ACERTO DO SOLO NATURAL). AF_08/2020 | m² | 47.9 | 2.94 | 3.57 | 171 | 0.002993%
3.6 | 93381 | SINAPI | REATERRO MECANIZADO DE VALA COM RETROESCAVADEIRA (CAPACIDADE DA CAÇAMBA DA RETRO: 0,26 M³/POTÊNCIA: 88 HP), LARGURA 0,8 A 1,5 M, PROFUNDIDADE 1,5 A 3,0 M, COM SOLO (SEM SUBSTITUIÇÃO) DE 1ª CATEGORIA E COMPACTADOR DE SOLOS DE PERCUSSÃO. AF_08/2023 | m³ | 84.02 | 11.18 | 13.59 | 1141.83 | 0.01998%
3.7 | 94316 | SINAPI | ATERRO MECANIZADO DE VALA COM RETROESCAVADEIRA (CAPACIDADE DA CAÇAMBA DA RETRO: 0,26 M³ / POTÊNCIA: 88 HP), LARGURA ATÉ 1,5 M, PROFUNDIDADE ATÉ 1,5 M, COM SOLO ARGILO-ARENOSO. AF_08/2023 | m³ | 247.36 | 68.09 | 82.78 | 20476.46 | 0.3583%
4 |  |  | FUNDAÇÕES |  | 1 |  | 143132.3 | 143132.3 | 2.505%
4.1 |  |  | TUBULÕES |  | 1 |  | 60778.25 | 60778.25 | 1.064%
4.1.1 | 101096 | SINAPI | TUBULÃO A CÉU ABERTO, DIÂMETRO DO FUSTE DE 70CM, ESCAVAÇÃO MANUAL, SEM ALARGAMENTO DE BASE, CONCRETO FEITO EM OBRA E LANÇADO COM JERICA. AF_05/2020_PA | m³ | 34.35 | 1354.94 | 1647.34 | 56586.13 | 0.9903%
4.1.2 | 101112 | SINAPI | ALARGAMENTO DE BASE DE TUBULÃO A CÉU ABERTO, ESCAVAÇÃO MANUAL, CONCRETO FEITO EM OBRA E LANÇADO COM JERICA. AF_05/2020 | m³ | 3.44 | 1002.34 | 1218.64 | 4192.12 | 0.07336%
4.2 |  |  | SAPATAS |  | 1 |  | 9892.78 | 9892.78 | 0.1731%
4.2.1 | 96619 | SINAPI | LASTRO DE CONCRETO MAGRO, APLICADO EM BLOCOS DE COROAMENTO OU SAPATAS, ESPESSURA DE 5 CM. AF_01/2024 | m² | 7.56 | 43.24 | 52.57 | 397.43 | 0.006955%
4.2.2 | 96558 | SINAPI | CONCRETAGEM DE SAPATA, FCK 30 MPA, COM USO DE BOMBA - LANÇAMENTO, ADENSAMENTO E ACABAMENTO. AF_01/2024 | m³ | 3.13 | 1009.74 | 1227.64 | 3842.51 | 0.06725%
4.2.3 | 96534 | SINAPI | FABRICAÇÃO, MONTAGEM E DESMONTAGEM DE FÔRMA PARA BLOCO DE COROAMENTO, EM MADEIRA SERRADA, E=25 MM, 4 UTILIZAÇÕES. AF_01/2024 | m² | 19.46 | 82.19 | 99.93 | 1944.64 | 0.03403%
4.2.4 | 104918 | SINAPI | ARMAÇÃO DE SAPATA ISOLADA, VIGA BALDRAME E SAPATA CORRIDA UTILIZANDO AÇO CA-50 DE 8 MM - MONTAGEM. AF_01/2024 | KG | 129.56 | 15.68 | 19.06 | 2469.41 | 0.04322%
4.2.5 | 104919 | SINAPI | ARMAÇÃO DE SAPATA ISOLADA, VIGA BALDRAME E SAPATA CORRIDA UTILIZANDO AÇO CA-50 DE 10 MM - MONTAGEM. AF_01/2024 | KG | 54.16 | 14.11 | 17.15 | 928.84 | 0.01626%
4.2.6 | 92915 | SINAPI | ARMAÇÃO DE ESTRUTURAS DIVERSAS DE CONCRETO ARMADO, EXCETO VIGAS, PILARES, LAJES E FUNDAÇÕES, UTILIZANDO AÇO CA-60 DE 5,0 MM - MONTAGEM. AF_06/2022 | KG | 14.45 | 17.64 | 21.45 | 309.95 | 0.005424%
4.3 |  |  | BLOCOS |  | 1 |  | 72461.27 | 72461.27 | 1.268%
4.3.1 | 96619 | SINAPI | LASTRO DE CONCRETO MAGRO, APLICADO EM BLOCOS DE COROAMENTO OU SAPATAS, ESPESSURA DE 5 CM. AF_01/2024 | m² | 20.21 | 43.24 | 52.57 | 1062.44 | 0.01859%
4.3.2 | 96557 | SINAPI | CONCRETAGEM DE BLOCO DE COROAMENTO OU VIGA BALDRAME, FCK 30 MPA, COM USO DE BOMBA - LANÇAMENTO, ADENSAMENTO E ACABAMENTO. AF_01/2024 | m³ | 20.32 | 972.16 | 1181.95 | 24017.22 | 0.4203%
4.3.3 | 96534 | SINAPI | FABRICAÇÃO, MONTAGEM E DESMONTAGEM DE FÔRMA PARA BLOCO DE COROAMENTO, EM MADEIRA SERRADA, E=25 MM, 4 UTILIZAÇÕES. AF_01/2024 | m² | 213.82 | 82.19 | 99.93 | 21367.03 | 0.3739%
4.3.4 | 96546 | SINAPI | ARMAÇÃO DE BLOCO UTILIZANDO AÇO CA-50 DE 10 MM - MONTAGEM. AF_01/2024 | KG | 872.12 | 15.3 | 18.6 | 16221.43 | 0.2839%
4.3.5 | 96544 | SINAPI | ARMAÇÃO DE BLOCO UTILIZANDO AÇO CA-50 DE 6,3 MM - MONTAGEM. AF_01/2024 | KG | 135.98 | 18.88 | 22.95 | 3120.74 | 0.05461%
4.3.6 | 96543 | SINAPI | ARMAÇÃO DE BLOCO UTILIZANDO AÇO CA-60 DE 5 MM - MONTAGEM. AF_01/2024 | KG | 213.48 | 20.53 | 24.96 | 5328.46 | 0.09325%
4.3.7 | 104920 | SINAPI | ARMAÇÃO DE BLOCO, SAPATA ISOLADA, VIGA BALDRAME E SAPATA CORRIDA UTILIZANDO AÇO CA-50 DE 12,5 MM - MONTAGEM. AF_01/2024 | KG | 37.83 | 12.02 | 14.61 | 552.7 | 0.009673%
4.3.8 | 104921 | SINAPI | ARMAÇÃO DE BLOCO, SAPATA ISOLADA, VIGA BALDRAME E SAPATA CORRIDA UTILIZANDO AÇO CA-50 DE 16 MM - MONTAGEM. AF_01/2024 | KG | 41.38 | 11.4 | 13.86 | 573.53 | 0.01004%
4.3.9 | 104922 | SINAPI | ARMAÇÃO DE BLOCO, SAPATA ISOLADA E SAPATA CORRIDA UTILIZANDO AÇO CA-50 DE 20 MM - MONTAGEM. AF_01/2024 | KG | 14.11 | 12.69 | 15.43 | 217.72 | 0.00381%
5 |  |  | SUPERESTRUTURA |  | 1 |  | 1410996.85 | 1410996.85 | 24.69%
5.1 |  |  | CONCRETO ARMADO - PILARES |  | 1 |  | 117282.45 | 117282.45 | 2.053%
5.1.1 | 92443 | SINAPI | MONTAGEM E DESMONTAGEM DE FÔRMA DE PILARES RETANGULARES E ESTRUTURAS SIMILARES, PÉ-DIREITO SIMPLES, EM CHAPA DE MADEIRA COMPENSADA PLASTIFICADA, 18 UTILIZAÇÕES. AF_09/2020 | m² | 605.94 | 61.39 | 74.64 | 45227.36 | 0.7915%
5.1.2 | 92762 | SINAPI | ARMAÇÃO DE PILAR OU VIGA DE ESTRUTURA CONVENCIONAL DE CONCRETO ARMADO UTILIZANDO AÇO CA-50 DE 10,0 MM - MONTAGEM. AF_06/2022 | KG | 1560.82 | 12.55 | 15.26 | 23818.11 | 0.4168%
5.1.3 | 92763 | SINAPI | ARMAÇÃO DE PILAR OU VIGA DE ESTRUTURA CONVENCIONAL DE CONCRETO ARMADO UTILIZANDO AÇO CA-50 DE 12,5 MM - MONTAGEM. AF_06/2022 | KG | 46.94 | 10.6 | 12.89 | 605.06 | 0.01059%
5.1.4 | 92759 | SINAPI | ARMAÇÃO DE PILAR OU VIGA DE ESTRUTURA CONVENCIONAL DE CONCRETO ARMADO UTILIZANDO AÇO CA-60 DE 5,0 MM - MONTAGEM. AF_06/2022 | KG | 880.4 | 15.15 | 18.42 | 16216.97 | 0.2838%
5.1.5 | 103672 | SINAPI | CONCRETAGEM DE PILARES, FCK = 25 MPA, COM USO DE BOMBA - LANÇAMENTO, ADENSAMENTO E ACABAMENTO. AF_02/2022_PS | m³ | 29.76 | 868.24 | 1055.61 | 31414.95 | 0.5498%
5.2 |  |  | CONCRETO ARMADO - VIGAS INCLUINDO BALDRAME |  | 1 |  | 355222.94 | 355222.94 | 6.217%
5.2.1 | 96619 | SINAPI | LASTRO DE CONCRETO MAGRO, APLICADO EM BLOCOS DE COROAMENTO OU SAPATAS, ESPESSURA DE 5 CM. AF_01/2024 | m² | 191 | 43.24 | 52.57 | 10040.87 | 0.1757%
5.2.2 | 92443 | SINAPI | MONTAGEM E DESMONTAGEM DE FÔRMA DE PILARES RETANGULARES E ESTRUTURAS SIMILARES, PÉ-DIREITO SIMPLES, EM CHAPA DE MADEIRA COMPENSADA PLASTIFICADA, 18 UTILIZAÇÕES. AF_09/2020 | m² | 1673.1 | 61.39 | 74.64 | 124880.18 | 2.185%
5.2.3 | 92760 | SINAPI | ARMAÇÃO DE PILAR OU VIGA DE ESTRUTURA CONVENCIONAL DE CONCRETO ARMADO UTILIZANDO AÇO CA-50 DE 6,3 MM - MONTAGEM. AF_06/2022 | KG | 23.7 | 14.6 | 17.75 | 420.68 | 0.007362%
5.2.4 | 92761 | SINAPI | ARMAÇÃO DE PILAR OU VIGA DE ESTRUTURA CONVENCIONAL DE CONCRETO ARMADO UTILIZANDO AÇO CA-50 DE 8,0 MM - MONTAGEM. AF_06/2022 | KG | 2752.71 | 13.92 | 16.92 | 46575.85 | 0.8151%
5.2.5 | 92762 | SINAPI | ARMAÇÃO DE PILAR OU VIGA DE ESTRUTURA CONVENCIONAL DE CONCRETO ARMADO UTILIZANDO AÇO CA-50 DE 10,0 MM - MONTAGEM. AF_06/2022 | KG | 573.7 | 12.55 | 15.26 | 8754.66 | 0.1532%
5.2.6 | 92763 | SINAPI | ARMAÇÃO DE PILAR OU VIGA DE ESTRUTURA CONVENCIONAL DE CONCRETO ARMADO UTILIZANDO AÇO CA-50 DE 12,5 MM - MONTAGEM. AF_06/2022 | KG | 876.4 | 10.6 | 12.89 | 11296.8 | 0.1977%
5.2.7 | 92764 | SINAPI | ARMAÇÃO DE PILAR OU VIGA DE ESTRUTURA CONVENCIONAL DE CONCRETO ARMADO UTILIZANDO AÇO CA-50 DE 16,0 MM - MONTAGEM. AF_06/2022 | KG | 385.1 | 10.31 | 12.53 | 4825.3 | 0.08445%
5.2.8 | 92765 | SINAPI | ARMAÇÃO DE PILAR OU VIGA DE ESTRUTURA CONVENCIONAL DE CONCRETO ARMADO UTILIZANDO AÇO CA-50 DE 20,0 MM - MONTAGEM. AF_06/2022 | KG | 122.6 | 11.8 | 14.35 | 1759.31 | 0.03079%
5.2.9 | 92759 | SINAPI | ARMAÇÃO DE PILAR OU VIGA DE ESTRUTURA CONVENCIONAL DE CONCRETO ARMADO UTILIZANDO AÇO CA-60 DE 5,0 MM - MONTAGEM. AF_06/2022 | KG | 1746.51 | 15.15 | 18.42 | 32170.71 | 0.563%
5.2.10 | 103675 | SINAPI | CONCRETAGEM DE VIGAS E LAJES, FCK=25 MPA, PARA LAJES MACIÇAS OU NERVURADAS COM USO DE BOMBA - LANÇAMENTO, ADENSAMENTO E ACABAMENTO. AF_02/2022_PS | m³ | 108.4 | 868.78 | 1056.26 | 114498.58 | 2.004%
5.3 |  |  | CONCRETO ARMADO PARA VERGAS |  | 1 |  | 11533.06 | 11533.06 | 0.2018%
5.3.1 | 93184 | SINAPI | VERGA PRÉ-MOLDADA COM ATÉ 1,5 M DE VÃO, ESPESSURA DE *20* CM. AF_03/2024 | M | 43.7 | 29.78 | 36.21 | 1582.38 | 0.02769%
5.3.2 | 105023 | SINAPI | VERGA MOLDADA IN LOCO EM CONCRETO, ESPESSURA DE *15* CM. AF_03/2024 | M | 8.9 | 65.22 | 79.29 | 705.68 | 0.01235%
5.3.3 | 105023 | SINAPI | VERGA MOLDADA IN LOCO EM CONCRETO, ESPESSURA DE *15* CM. AF_03/2024 | M | 9.4 | 65.22 | 79.29 | 745.33 | 0.01304%
5.3.4 | 105036 | SINAPI | VERGA PRÉ-FABRICADA COM ATÉ 1,5 M DE VÃO, ESPESSURA DE *15* CM. AF_03/2024 | M | 7 | 47.43 | 57.67 | 403.69 | 0.007065%
5.3.5 | 105029 | SINAPI | CONTRAVERGA MOLDADA IN LOCO EM CONCRETO, ESPESSURA DE *15* CM. AF_03/2024 | M | 122.7 | 50.33 | 61.19 | 7508.01 | 0.1314%
5.3.6 | 93194 | SINAPI | CONTRAVERGA PRÉ-MOLDADA, ESPESSURA DE *20* CM. AF_03/2024 | M | 16.6 | 29.13 | 35.42 | 587.97 | 0.01029%
5.4 |  |  | CONCRETO ARMADO - LAJE |  | 1 |  | 16983.08 | 16983.08 | 0.2972%
5.4.1 | 92514 | SINAPI | MONTAGEM E DESMONTAGEM DE FÔRMA DE LAJE MACIÇA, PÉ-DIREITO SIMPLES, EM CHAPA DE MADEIRA COMPENSADA RESINADA, 4 UTILIZAÇÕES. AF_09/2020 | m² | 37.8 | 62.02 | 75.4 | 2850.12 | 0.04988%
5.4.2 | 92769 | SINAPI | ARMAÇÃO DE LAJE DE ESTRUTURA CONVENCIONAL DE CONCRETO ARMADO UTILIZANDO AÇO CA-50 DE 6,3 MM - MONTAGEM. AF_06/2022 | KG | 13.8 | 14.12 | 17.17 | 236.95 | 0.004147%
5.4.3 | 92770 | SINAPI | ARMAÇÃO DE LAJE DE ESTRUTURA CONVENCIONAL DE CONCRETO ARMADO UTILIZANDO AÇO CA-50 DE 8,0 MM - MONTAGEM. AF_06/2022 | KG | 49.3 | 13.46 | 16.36 | 806.55 | 0.01412%
5.4.4 | 92773 | SINAPI | ARMAÇÃO DE LAJE DE ESTRUTURA CONVENCIONAL DE CONCRETO ARMADO UTILIZANDO AÇO CA-50 DE 16,0 MM - MONTAGEM. AF_06/2022 | KG | 453.1 | 10.05 | 12.22 | 5536.88 | 0.0969%
5.4.5 | 92774 | SINAPI | ARMAÇÃO DE LAJE DE ESTRUTURA CONVENCIONAL DE CONCRETO ARMADO UTILIZANDO AÇO CA-50 DE 20,0 MM - MONTAGEM. AF_06/2022 | KG | 3.5 | 11.65 | 14.16 | 49.56 | 0.0008673%
5.4.6 | 92768 | SINAPI | ARMAÇÃO DE LAJE DE ESTRUTURA CONVENCIONAL DE CONCRETO ARMADO UTILIZANDO AÇO CA-60 DE 5,0 MM - MONTAGEM. AF_06/2022 | KG | 0.2 | 14.67 | 17.84 | 3.57 | 6.248e-05%
5.4.7 | 103675 | SINAPI | CONCRETAGEM DE VIGAS E LAJES, FCK=25 MPA, PARA LAJES MACIÇAS OU NERVURADAS COM USO DE BOMBA - LANÇAMENTO, ADENSAMENTO E ACABAMENTO. AF_02/2022_PS | m³ | 7.1 | 868.78 | 1056.26 | 7499.45 | 0.1312%
5.5 |  |  | ESTRUTURA METÁLICA |  | 1 |  | 294212.88 | 294212.88 | 5.149%
5.5.1 | 100775 | SINAPI | ESTRUTURA TRELIÇADA DE COBERTURA, TIPO FINK, COM LIGAÇÕES SOLDADAS, INCLUSOS PERFIS METÁLICOS, CHAPAS METÁLICAS, MÃO DE OBRA E TRANSPORTE COM GUINDASTE - FORNECIMENTO E INSTALAÇÃO. AF_01/2020_PSA | KG | 19006 | 12.73 | 15.48 | 294212.88 | 5.149%
5.6 |  |  | SISTEMAS DE COBERTURA |  | 1 |  | 394917.76 | 394917.76 | 6.911%
5.6.1 | FNDE 20 | PRÓPRIO | TELHA TERMOISOLANTE REVESTIDA EM ACO GALVALUME, FACE SUPERIOR TRAPEZOIDAL E FACE INFERIOR PLANA (NAO INCLUI ACESSORIOS DE FIXACAO), REVEST COM ESPESSURA DE 0,50 MM, COM PRE-PINTURA DE COR BRANCA NAS DUAS FACES, NUCLEO EM POLIIOCIANURATO (PIR) COM ESPESSURA DE 50 MM | m² | 1441 | 172.28 | 209.46 | 301831.86 | 5.282%
5.6.2 | 94228 | SINAPI | CALHA EM CHAPA DE AÇO GALVANIZADO NÚMERO 24, DESENVOLVIMENTO DE 50 CM, INCLUSO TRANSPORTE VERTICAL. AF_07/2019 | M | 33.7 | 96.42 | 117.23 | 3950.65 | 0.06914%
5.6.3 | 94229 | SINAPI | CALHA EM CHAPA DE AÇO GALVANIZADO NÚMERO 24, DESENVOLVIMENTO DE 100 CM, INCLUSO TRANSPORTE VERTICAL. AF_07/2019 | M | 153.1 | 186.85 | 227.17 | 34779.73 | 0.6087%
5.6.4 | FNDE 65 | PRÓPRIO | CUMEEIRA NORMAL PARA TELHA TRAPEZOIDAL DE AÇO, E = 0,5 MM, INCLUSO ACESSÓRIOS DE FIXAÇÃO E IÇAMENTO | M | 86.02 | 130.59 | 158.77 | 13657.4 | 0.239%
5.6.5 | 100327 | SINAPI | RUFO EXTERNO/INTERNO EM CHAPA DE AÇO GALVANIZADO NÚMERO 26, CORTE DE 33 CM, INCLUSO IÇAMENTO. AF_07/2019 | M | 311.35 | 64.69 | 78.65 | 24487.68 | 0.4285%
5.6.6 | 101979 | SINAPI | CHAPIM (RUFO CAPA) EM AÇO GALVANIZADO, CORTE 33. AF_11/2020 | M | 266.4 | 50.05 | 60.85 | 16210.44 | 0.2837%
5.7 |  |  | PISO DE CONCRETO |  | 1 |  | 220844.68 | 220844.68 | 3.865%
5.7.1 |  |  | PAVIMENTAÇÃO INTERNA DE PISO DE CONCRETO 8 CM |  | 1 |  | 163408.22 | 163408.22 | 2.86%
5.7.1.1 | 97083 | SINAPI | COMPACTAÇÃO MECÂNICA DE SOLO PARA EXECUÇÃO DE RADIER, PISO DE CONCRETO OU LAJE SOBRE SOLO, COM COMPACTADOR DE SOLOS A PERCUSSÃO. AF_09/2021 | m² | 1394.71 | 3.16 | 3.84 | 5355.69 | 0.09373%
5.7.1.2 | 96622 | SINAPI | LASTRO COM MATERIAL GRANULAR, APLICADO EM PISOS OU LAJES SOBRE SOLO, ESPESSURA DE *5 CM*. AF_01/2024 | m³ | 69.74 | 286.45 | 348.27 | 24288.35 | 0.4251%
5.7.1.3 | 97087 | SINAPI | CAMADA SEPARADORA PARA EXECUÇÃO DE RADIER, PISO DE CONCRETO OU LAJE SOBRE SOLO, EM LONA PLÁSTICA. AF_09/2021 | m² | 1394.71 | 3.11 | 3.78 | 5272 | 0.09226%
5.7.1.4 | 94991 | SINAPI | EXECUÇÃO DE PASSEIO (CALÇADA) OU PISO DE CONCRETO COM CONCRETO MOLDADO IN LOCO, USINADO C20, ACABAMENTO CONVENCIONAL, NÃO ARMADO. AF_08/2022 | m³ | 111.58 | 947.17 | 1151.57 | 128492.18 | 2.249%
5.7.2 |  |  | PAVIMENTAÇÃO EXTERNA - CALÇADA DE PISO DE CONCRETO 7 CM |  | 1 |  | 57436.46 | 57436.46 | 1.005%
5.7.2.1 | 97083 | SINAPI | COMPACTAÇÃO MECÂNICA DE SOLO PARA EXECUÇÃO DE RADIER, PISO DE CONCRETO OU LAJE SOBRE SOLO, COM COMPACTADOR DE SOLOS A PERCUSSÃO. AF_09/2021 | m² | 490.26 | 3.16 | 3.84 | 1882.6 | 0.03295%
5.7.2.2 | 96622 | SINAPI | LASTRO COM MATERIAL GRANULAR, APLICADO EM PISOS OU LAJES SOBRE SOLO, ESPESSURA DE *5 CM*. AF_01/2024 | m³ | 24.51 | 286.45 | 348.27 | 8536.1 | 0.1494%
5.7.2.3 | 97087 | SINAPI | CAMADA SEPARADORA PARA EXECUÇÃO DE RADIER, PISO DE CONCRETO OU LAJE SOBRE SOLO, EM LONA PLÁSTICA. AF_09/2021 | m² | 490.26 | 3.11 | 3.78 | 1853.18 | 0.03243%
5.7.2.4 | 94991 | SINAPI | EXECUÇÃO DE PASSEIO (CALÇADA) OU PISO DE CONCRETO COM CONCRETO MOLDADO IN LOCO, USINADO C20, ACABAMENTO CONVENCIONAL, NÃO ARMADO. AF_08/2022 | m³ | 39.22 | 947.17 | 1151.57 | 45164.58 | 0.7904%
6 |  |  | SISTEMA DE VEDAÇÃO VERTICAL |  | 1 |  | 196772.96 | 196772.96 | 3.444%
6.1 |  |  | ELEMENTOS VAZADOS |  | 1 |  | 1385.95 | 1385.95 | 0.02425%
6.1.1 | 101161 | SINAPI | ALVENARIA DE VEDAÇÃO COM ELEMENTO VAZADO DE CONCRETO (COBOGÓ) DE 7X50X50CM E ARGAMASSA DE ASSENTAMENTO COM PREPARO EM BETONEIRA. AF_05/2020 | m² | 4.8 | 237.49 | 288.74 | 1385.95 | 0.02425%
6.2 |  |  | ALVENARIA DE VEDAÇÃO |  | 1 |  | 173239.16 | 173239.16 | 3.032%
6.2.1 | 103324 | SINAPI | ALVENARIA DE VEDAÇÃO DE BLOCOS CERÂMICOS FURADOS NA VERTICAL DE 14X19X39 CM (ESPESSURA 14 CM) E ARGAMASSA DE ASSENTAMENTO COM PREPARO EM BETONEIRA. AF_12/2021 | m² | 778.74 | 88.27 | 107.32 | 83574.38 | 1.463%
6.2.2 | 103322 | SINAPI | ALVENARIA DE VEDAÇÃO DE BLOCOS CERÂMICOS FURADOS NA VERTICAL DE 9X19X39 CM (ESPESSURA 9 CM) E ARGAMASSA DE ASSENTAMENTO COM PREPARO EM BETONEIRA. AF_12/2021 | m² | 931.08 | 66.57 | 80.94 | 75361.62 | 1.319%
6.2.3 | 103328 | SINAPI | ALVENARIA DE VEDAÇÃO DE BLOCOS CERÂMICOS FURADOS NA HORIZONTAL DE 9X19X19 CM (ESPESSURA 9 CM) E ARGAMASSA DE ASSENTAMENTO COM PREPARO EM BETONEIRA. AF_12/2021 | m² | 17.16 | 94.93 | 115.42 | 1980.61 | 0.03466%
6.2.4 | 93200 | SINAPI | FIXAÇÃO (ENCUNHAMENTO) DE ALVENARIA DE VEDAÇÃO COM ARGAMASSA APLICADA COM BISNAGA. AF_03/2024 | M | 636.52 | 10.85 | 13.19 | 8395.7 | 0.1469%
6.2.5 | 101159 | SINAPI | ALVENARIA DE VEDAÇÃO DE BLOCOS CERÂMICOS MACIÇOS DE 5X10X20CM (ESPESSURA 10CM) E ARGAMASSA DE ASSENTAMENTO COM PREPARO EM BETONEIRA. AF_05/2020 | m² | 14.71 | 153.58 | 186.72 | 2746.65 | 0.04807%
6.2.6 | 103318 | SINAPI | ALVENARIA DE VEDAÇÃO DE BLOCOS VAZADOS DE CONCRETO DE 14X19X39 CM (ESPESSURA 14 CM) E ARGAMASSA DE ASSENTAMENTO COM PREPARO EM BETONEIRA. AF_12/2021 | m² | 9.53 | 101.86 | 123.84 | 1180.2 | 0.02065%
6.3 |  |  | DIVISÓRIAS |  | 1 |  | 22147.85 | 22147.85 | 0.3876%
6.3.1 | 102253 | SINAPI | DIVISORIA SANITÁRIA, TIPO CABINE, EM GRANITO CINZA POLIDO, ESP = 3CM, ASSENTADO COM ARGAMASSA COLANTE AC III-E, EXCLUSIVE FERRAGENS. AF_01/2021 | m² | 14.36 | 845.66 | 1028.15 | 14764.23 | 0.2584%
6.3.2 | 102181 | SINAPI | INSTALAÇÃO DE BOX DE VIDRO TEMPERADO, E = 10 MM, ENCAIXADO EM PERFIL U. AF_01/2021_PS | m² | 5.94 | 551.17 | 670.11 | 3980.45 | 0.06966%
6.3.3 | 102235 | SINAPI | DIVISÓRIA FIXA EM VIDRO TEMPERADO 10 MM, SEM ABERTURA. AF_01/2021_PS | m² | 5.38 | 520.28 | 632.56 | 3403.17 | 0.05956%
7 |  |  | ESQUADRIAS |  | 1 |  | 563615.29 | 563615.29 | 9.864%
7.1 |  |  | PORTAS DE MADEIRA |  | 1 |  | 63201.15 | 63201.15 | 1.106%
7.1.1 | FNDE 243 | PRÓPRIO | PM1 - KIT DE PORTA DE MADEIRA FRISADA, SEMI-OCA (LEVE OU MÉDIA), PADRÃO MÉDIO, 80X210CM, ESPESSURA DE 3,5CM, ITENS INCLUSOS: DOBRADIÇAS, MONTAGEM E INSTALAÇÃO DE BATENTE, FECHADURA COM EXECUÇÃO DO FURO - FORNECIMENTO E INSTALAÇÃO | UN | 17 | 1151.42 | 1399.9 | 23798.3 | 0.4165%
7.1.2 | FNDE 247 | PRÓPRIO | PM 2 - KIT DE PORTA DE MADEIRA COM VENEZIANA, 80X210CM (ESPESSURA DE 3CM), PADRÃO MÉDIO, ITENS INCLUSOS: DOBRADIÇAS, MONTAGEM E INSTALAÇÃO DE BATENTE, FECHADURA COM EXECUÇÃO DO FURO - FORNECIMENTO E INSTALAÇÃO | UN | 2 | 1151.42 | 1399.9 | 2799.8 | 0.049%
7.1.3 | FNDE 246 | PRÓPRIO | PM3 - KIT DE PORTA DE MADEIRA FRISADA, SEMI-OCA (LEVE OU MÉDIA), PADRÃO MÉDIO, 80X210CM, ESPESSURA DE 3,5CM, ITENS INCLUSOS: DOBRADIÇAS, MONTAGEM E INSTALAÇÃO DE BATENTE, FECHADURA COM EXECUÇÃO DO FURO - FORNECIMENTO E INSTALAÇÃO. AF_12/2019 | UN | 4 | 1151.42 | 1399.9 | 5599.6 | 0.098%
7.1.4 | FNDE 248 | PRÓPRIO | PM4 - KIT DE PORTA DE MADEIRA COM VISOR DE VIDRO, 80X210CM (ESPESSURA DE 3CM), PADRÃO POPULAR, ITENS INCLUSOS: DOBRADIÇAS, MONTAGEM E INSTALAÇÃO DE BATENTE, FECHADURA COM EXECUÇÃO DO FURO - FORNECIMENTO E INSTALAÇÃO. AF_12/2019 | UN | 10 | 1612.69 | 1960.71 | 19607.1 | 0.3431%
7.1.5 | FNDE 249 | PRÓPRIO | PM5 -PORTA EM COMPENSADO DE MADEIRA E=2cm REVESTIDA COM LAMINADO MELAMÍNICO NAS CORES: AMARELA, VERDE, LARANJA E AZUL | UN | 8 | 1080.7 | 1313.92 | 10511.36 | 0.184%
7.1.6 | FNDE 250 | PRÓPRIO | INSTALAÇÃO DE VIDRO LISO INCOLOR ESQUADRIA PM4 , E = 6 MM, EM ESQUADRIA DE MADEIRA, FIXADO COM BAGUETE | m² | 2.3 | 316.48 | 384.78 | 884.99 | 0.01549%
7.2 |  |  | FERRAGENS E ACESSÓRIOS |  | 1 |  | 12080.82 | 12080.82 | 0.2114%
7.2.1 | 100705 | SINAPI | TARJETA TIPO LIVRE/OCUPADO PARA PORTA DE BANHEIRO. AF_12/2019 | UN | 8 | 86.96 | 105.73 | 845.84 | 0.0148%
7.2.2 | 100866 | SINAPI | BARRA DE APOIO RETA, EM ACO INOX POLIDO, COMPRIMENTO 60CM, FIXADA NA PAREDE - FORNECIMENTO E INSTALAÇÃO. AF_01/2020 | UN | 4 | 318.68 | 387.45 | 1549.8 | 0.02712%
7.2.3 | FNDE 04 | PRÓPRIO | CHAPA METÁLICA (ALUMÍNIO) 0,90 M X 0,40 M, ESPESSURA 1 MM PARA AS PORTAS | m² | 19.84 | 241.72 | 293.88 | 5830.58 | 0.102%
7.2.4 | 102219 | SINAPI | PINTURA TINTA DE ACABAMENTO (PIGMENTADA) ESMALTE SINTÉTICO ACETINADO EM MADEIRA, 2 DEMÃOS. AF_01/2021 | m² | 205.25 | 15.45 | 18.78 | 3854.6 | 0.06746%
7.3 |  |  | PORTAS EM ALUMÍNIO |  | 1 |  | 99561.11 | 99561.11 | 1.742%
7.3.1 | FNDE 251 | PRÓPRIO | PORTA DE ABRIR - PA1 - 100 X 210 CM EM CHAPA DE ALUMÍNIO, COM VENEZIANA E VIDRO MINIBOREAL 6 MM, INCLUSO FECHADURA E PUXADOR - CONFORME PROJETO DE ESQUADRIAS | UN | 1 | 836.19 | 1016.64 | 1016.64 | 0.01779%
7.3.2 | FNDE 252 | PRÓPRIO | PORTA DE ABRIR - PA2 - 80 X 210 CM EM CHAPA DE ALUMÍNIO, TIPO VENEZIANA COM GUARNIÇÃO, FIXAÇÃO COM PARAFUSOS - FORNECIMENTO E INSTALAÇÃO - CONFORME PROJETO DE ESQUADRIAS | m² | 1.68 | 634.67 | 771.63 | 1296.34 | 0.02269%
7.3.3 | FNDE 253 | PRÓPRIO | PORTA DE ABRIR 2 FOLHAS - PA3 - 160 X 210 CM EM CHAPA DE ALUMÍNIO, TIPO VENEZIANA COM GUARNIÇÃO, FIXAÇÃO COM PARAFUSOS - FORNECIMENTO E INSTALAÇÃO - CONFORME PROJETO DE ESQUADRIAS | m² | 6.72 | 634.67 | 771.63 | 5185.35 | 0.09075%
7.3.4 | FNDE 254 | PRÓPRIO | PORTA DE CORRER - PA4- 450 X 265 CM, DE ALUMÍNIO, COM DUAS FOLHAS FIXAS E DUAS FOLHAS DE CORRER PARA VIDRO, INCLUSO VIDRO LISO INCOLOR 8 MM, FECHADURA E PUXADOR, SEM ALIZAR - CONFORME PROJETO DE ESQUADRIAS | m² | 143.1 | 456.61 | 555.15 | 79441.97 | 1.39%
7.3.5 | FNDE 255 | PRÓPRIO | PORTA DE CORRER - PA5- 240 X 210 CM, DE ALUMÍNIO, COM DUAS FOLHAS DE CORRER PARA VIDRO, INCLUSO VIDRO LISO INCOLOR 8 MM, FECHADURA E PUXADOR, SEM ALIZAR - CONFORME PROJETO DE ESQUADRIAS | m² | 5.04 | 456.61 | 555.15 | 2797.96 | 0.04897%
7.3.6 | FNDE 256 | PRÓPRIO | PORTA DE ABRIR 2 FOLHAS - PA6 - 110 X 170 CM EM CHAPA DE ALUMÍNIO, TIPO VENEZIANA COM GUARNIÇÃO, FIXAÇÃO COM PARAFUSOS - FORNECIMENTO E INSTALAÇÃO - CONFORME PROJETO DE ESQUADRIAS | m² | 7.48 | 634.67 | 771.63 | 5771.79 | 0.101%
7.3.7 | FNDE 257 | PRÓPRIO | PORTA DE ABRIR 2 FOLHAS - PA7 - 250 X 210 CM EM CHAPA DE ALUMÍNIO, COM DUAS FOLHAS DE ABRIR E BANDEIRA LATERAL FIXA, TIPO VENEZIANA COM GUARNIÇÃO, FIXAÇÃO COM PARAFUSOS - FORNECIMENTO E INSTALAÇÃO - CONFORME PROJETO DE ESQUADRIAS | m² | 5.25 | 634.67 | 771.63 | 4051.06 | 0.0709%
7.4 |  |  | JANELAS EM ALUMÍNIO |  | 1 |  | 105022.23 | 105022.23 | 1.838%
7.4.1 | FNDE 258 | PRÓPRIO | JANELA DE ALUMÍNIO - JA-1 - 70 X 125 CM, TIPO GUILHOTINA COMPLETA, COM VIDROS, BATENTE E FERRAGENS. EXCLUSIVE ALIZAR, ACABAMENTO E CONTRAMARCO, CONFORME PROJETO DE ESQUADRIAS | m² | 0.88 | 602.76 | 732.84 | 644.9 | 0.01129%
7.4.2 | FNDE 259 | PRÓPRIO | JANELA DE ALUMÍNIO - JA-2 - 110 X 145 CM, TIPO GUILHOTINACOMPLETA, COM VIDROS, BATENTE E FERRAGENS. EXCLUSIVE ALIZAR, ACABAMENTO E CONTRAMARCO, CONFORME PROJETO DE ESQUADRIAS | m² | 1.6 | 602.76 | 732.84 | 1172.54 | 0.02052%
7.4.3 | FNDE 275 | PRÓPRIO | JANELA DE ALUMÍNIO JA-3 - 140 X 115, TIPO FIXA, PARA VIDRO, COM VIDRO, BATENTE E FERRAGENS. EXCLUSIVE ACABAMENTO, ALIZAR E CONTRAMARCO, CONFORME PROJETO DE ESQUADRIAS | m² | 3.22 | 641.26 | 779.64 | 2510.44 | 0.04393%
7.4.4 | FNDE 262 | PRÓPRIO | JANELA DE ALUMÍNIO - JA-4 - 140 X 145 CM, TIPO GUILHOTINA COMPLETA, COM VIDROS, BATENTE E FERRAGENS. EXCLUSIVE ALIZAR, ACABAMENTO E CONTRAMARCO, CONFORME PROJETO DE ESQUADRIAS | m² | 2.03 | 602.76 | 732.84 | 1487.67 | 0.02603%
7.4.5 | FNDE 276 | PRÓPRIO | JANELA DE ALUMÍNIO JA-5 - 200 X 128 CM, TIPO FIXA, PARA VIDRO, COM VIDRO, BATENTE E FERRAGENS. EXCLUSIVE ACABAMENTO, ALIZAR E CONTRAMARCO, CONFORME PROJETO DE ESQUADRIAS | m² | 2.56 | 641.26 | 779.64 | 1995.88 | 0.03493%
7.4.6 | FNDE 263 | PRÓPRIO | JANELA DE ALUMÍNIO - JA-6 - 210 X 150 CM, TIPO MAXIM-AR, COM VIDROS, BATENTE E FERRAGENS. EXCLUSIVE ALIZAR, ACABAMENTO E CONTRAMARCO, CONFORME PROJETO DE ESQUADRIAS | m² | 2.1 | 602.76 | 732.84 | 1538.96 | 0.02693%
7.4.7 | FNDE 264 | PRÓPRIO | JANELA DE ALUMÍNIO - JA-7 - 210 X 75 CM, TIPO MAXIM-AR, COM VIDROS, BATENTE E FERRAGENS. EXCLUSIVE ALIZAR, ACABAMENTO E CONTRAMARCO, CONFORME PROJETO DE ESQUADRIAS | m² | 11.03 | 602.76 | 732.84 | 8083.23 | 0.1415%
7.4.8 | FNDE 268 | PRÓPRIO | JANELA DE ALUMÍNIO - JA-8 - 210 X 100 CM, TIPO MAXIM-AR, COM VIDROS, BATENTE E FERRAGENS. EXCLUSIVE ALIZAR, ACABAMENTO E CONTRAMARCO, CONFORME PROJETO DE ESQUADRIAS | m² | 6.3 | 602.76 | 732.84 | 4616.89 | 0.0808%
7.4.9 | FNDE 265 | PRÓPRIO | JANELA DE ALUMÍNIO - JA-9 - 210 X 150 CM, TIPO MAXIM-AR, COM VIDROS, BATENTE E FERRAGENS. EXCLUSIVE ALIZAR, ACABAMENTO E CONTRAMARCO, CONFORME PROJETO DE ESQUADRIAS | m² | 18.9 | 602.76 | 732.84 | 13850.68 | 0.2424%
7.4.10 | FNDE 269 | PRÓPRIO | JANELA DE ALUMÍNIO - JA-10 - 140 X 150 CM, TIPO MAXIM-AR, COM VIDROS, BATENTE E FERRAGENS. EXCLUSIVE ALIZAR, ACABAMENTO E CONTRAMARCO, CONFORME PROJETO DE ESQUADRIAS | m² | 2.1 | 602.76 | 732.84 | 1538.96 | 0.02693%
7.4.11 | FNDE 270 | PRÓPRIO | JANELA DE ALUMÍNIO - JA-11 - 140 X 75 CM, TIPO MAXIM-AR, COM VIDROS, BATENTE E FERRAGENS. EXCLUSIVE ALIZAR, ACABAMENTO E CONTRAMARCO, CONFORME PROJETO DE ESQUADRIAS | m² | 6.3 | 602.76 | 732.84 | 4616.89 | 0.0808%
7.4.12 | FNDE 271 | PRÓPRIO | JANELA DE ALUMÍNIO - JA-12 - 420 X 50 CM, TIPO MAXIM-AR, COM VIDROS, BATENTE E FERRAGENS. EXCLUSIVE ALIZAR, ACABAMENTO E CONTRAMARCO, CONFORME PROJETO DE ESQUADRIAS | m² | 8.4 | 602.76 | 732.84 | 6155.86 | 0.1077%
7.4.13 | FNDE 272 | PRÓPRIO | JANELA DE ALUMÍNIO - JA-13 - 420 X 150 CM, TIPO MAXIM-AR, COM VIDROS, BATENTE E FERRAGENS. EXCLUSIVE ALIZAR, ACABAMENTO E CONTRAMARCO, CONFORME PROJETO DE ESQUADRIAS | m² | 12.6 | 602.76 | 732.84 | 9233.78 | 0.1616%
7.4.14 | FNDE 273 | PRÓPRIO | JANELA DE ALUMÍNIO - JA-14 - 560 X 100 CM, TIPO MAXIM-AR, COM VIDROS, BATENTE E FERRAGENS. EXCLUSIVE ALIZAR, ACABAMENTO E CONTRAMARCO, CONFORME PROJETO DE ESQUADRIAS | m² | 33.6 | 602.76 | 732.84 | 24623.42 | 0.4309%
7.4.15 | FNDE 274 | PRÓPRIO | JANELA DE ALUMÍNIO - JA-15 - 560 X 150 CM, TIPO MAXIM-AR, COM VIDROS, BATENTE E FERRAGENS. EXCLUSIVE ALIZAR, ACABAMENTO E CONTRAMARCO, CONFORME PROJETO DE ESQUADRIAS | m² | 16.8 | 602.76 | 732.84 | 12311.71 | 0.2155%
7.4.16 | FNDE 277 | PRÓPRIO | JANELA DE ALUMÍNIO JA-16 - 160 X 85, TIPO FIXA, PARA VIDRO, COM VIDRO, BATENTE E FERRAGENS. EXCLUSIVE ACABAMENTO, ALIZAR E CONTRAMARCO, CONFORME PROJETO DE ESQUADRIAS | m² | 5.44 | 641.26 | 779.64 | 4241.24 | 0.07422%
7.4.17 | FNDE 05 | PRÓPRIO | TELA TIPO MOSQUITEIRO - FIXADA NA ESQUADRIA - CONFORME PROJETO DE ESQUADRIAS | m² | 28.24 | 186.38 | 226.6 | 6399.18 | 0.112%
7.5 |  |  | PORTAS DE VIDRO |  | 1 |  | 23691.23 | 23691.23 | 0.4146%
7.5.1 | FNDE 279 | PRÓPRIO | PORTA DE VIDRO - PV1 - 185 X 230 CM, DE ABRIR DUAS FOLHAS TEMPERADO INCOLOR 10 MM, CONFORME PROJETO | m² | 8.51 | 1213.33 | 1475.17 | 12553.7 | 0.2197%
7.5.2 | FNDE 278 | PRÓPRIO | PORTA DE VIDRO - PV2 - 285 X 265CM, DE ABRIR DUAS FOLHAS COM BANDEIRA SUPERIOR E LATERAL, VIDRO TEMPERADO INCOLOR 10 MM, CONFORME PROJETO | m² | 7.55 | 1213.33 | 1475.17 | 11137.53 | 0.1949%
7.6 |  |  | ESQUADRIA GERAL |  | 1 |  | 260058.75 | 260058.75 | 4.551%
7.6.1 | FNDE 280 | PRÓPRIO | PF1 - PORTÃO METÁLICO DE ABRIR, 1,40 X 2,20 M, COM CHAPA METÁLICA, INCLUSO PINTURA, CONFORME PROJETO DE ESQUADRIAS | m² | 3.08 | 875.94 | 1064.97 | 3280.11 | 0.0574%
7.6.2 | FNDE 08 | PRÓPRIO | PF2 - PORTÃO METÁLICO DE ABRIR, 1,40 X 1,05 M, COM CHAPA METÁLICA, INCLUSO PINTURA, CONFORME PROJETO DE ESQUADRIAS | m² | 7.35 | 875.94 | 1064.97 | 7827.53 | 0.137%
7.6.3 | FNDE 281 | PRÓPRIO | FECHAMENTO EM CHAPA METÁLICA PERFURADA, INCLUSO PINTURA, CONFORME PROJETO | m² | 73.25 | 851.63 | 1035.41 | 75843.78 | 1.327%
7.6.4 | FNDE 282 | PRÓPRIO | GUARDA-CORPO CONFECCIONADO COM CHAPA METÁLICA PERFURADA, INCLUSO PINTURA, CONFORME PROJETO | m² | 66.83 | 875.94 | 1064.97 | 71171.95 | 1.246%
7.6.5 | FNDE 60 | PRÓPRIO | FECHAMENTO DE PLATIBANDA EM CHAPA METÁLICA PERFURADA, INCLUSO PINTURA, CONFORME PROJETO | m² | 33.96 | 851.63 | 1035.41 | 35162.52 | 0.6154%
7.6.6 | FNDE 283 | PRÓPRIO | CERCA/GRADIL H=1,58M, MALHA 5 X 15CM - GALVANIZADO | m² | 81.37 | 278.88 | 339.06 | 27589.31 | 0.4828%
7.6.7 | FNDE 284 | PRÓPRIO | P01 - PORTÃO METÁLICO 1,85 x 2,10 M , MALHA 5 X 20CM - FIO 5,00MM, REVESTIDOS EM POLIESTER POR PROCESSO DE PINTURA ELETROSTÁTICA (GRADIL), NA COR BRANCA - FORNECIMENTO E INSTALAÇÃO | m² | 7.7 | 1017.25 | 1236.77 | 9523.13 | 0.1667%
7.6.8 | FNDE 285 | PRÓPRIO | P02 - PORTÃO METÁLICO 1,40 X 2,00 M , MALHA 5 X 20CM - FIO 5,00MM, REVESTIDOS EM POLIESTER POR PROCESSO DE PINTURA ELETROSTÁTICA (GRADIL), NA COR BRANCA - FORNECIMENTO E INSTALAÇÃO | m² | 5.6 | 1017.25 | 1236.77 | 6925.91 | 0.1212%
7.6.9 | FNDE 286 | PRÓPRIO | P03 - PORTÃO METÁLICO 1,20 X 2,00 M , MALHA 5 X 20CM - FIO 5,00MM, REVESTIDOS EM POLIESTER POR PROCESSO DE PINTURA ELETROSTÁTICA (GRADIL), NA COR BRANCA - FORNECIMENTO E INSTALAÇÃO | m² | 2.4 | 1017.25 | 1236.77 | 2968.25 | 0.05195%
7.6.10 | FNDE 287 | PRÓPRIO | P04 - PORTÃO METÁLICO NYLOFOR 1,20 X 2,04 M , MALHA 5 X 20CM - FIO 5,00MM, REVESTIDOS EM POLIESTER POR PROCESSO DE PINTURA ELETROSTÁTICA (GRADIL), NA COR BRANCA - FORNECIMENTO E INSTALAÇÃO | m² | 2 | 1017.25 | 1236.77 | 2473.54 | 0.04329%
7.6.11 | FNDE 108 | PRÓPRIO | ESQUADRIA, 0,60 X 0,20 M DE ALUMÍNIO P/ VENTILAÇÃO COM MALHA DE 3 A 7 MM - CENTRAL DE GÁS | m² | 0.24 | 214.86 | 261.23 | 62.7 | 0.001097%
7.6.12 | FNDE 109 | PRÓPRIO | ESQUADRIA, 1,20 X 0,20 M DE ALUMÍNIO P/ VENTILAÇÃO COM MALHA DE 3 A 7 MM - CENTRAL DE GÁS | m² | 0.24 | 214.86 | 261.23 | 62.7 | 0.001097%
7.6.13 | FNDE 120 | PRÓPRIO | GUARDA-CORPO E PORTÃO (1,10 X 1,05) CONFECCIONADO COM CHAPA METÁLICA PERFURADA, H=1,05, INCLUSO PINTURA, CONFORME PROJETO - CASA DE BOMBAS | m² | 16.12 | 875.94 | 1064.97 | 17167.32 | 0.3004%
8 |  |  | IMPERMEABILIZAÇÃO |  | 1 |  | 73054.67 | 73054.67 | 1.278%
8.1 | FNDE 172 | PRÓPRIO | IMPERMEABILIZAÇÃO DE VIGA BALDRAME COM EMULSÃO ASFÁLTICA, 2 DEMÃOS | m² | 1084.7 | 41.08 | 49.95 | 54180.77 | 0.9482%
8.2 | FNDE 173 | PRÓPRIO | IMPERMEABILIZAÇÃO DA LAJE COM EMULSÃO ASFÁLTICA, 2 DEMÃOS | m² | 41.56 | 41.08 | 49.95 | 2075.92 | 0.03633%
8.3 | FNDE 174 | PRÓPRIO | IMPERMEABILIZAÇÃO DE PISO COM EMULSÃO ASFÁLTICA, 2 DEMÃOS | m² | 179.11 | 41.08 | 49.95 | 8946.54 | 0.1566%
8.4 | FNDE 175 | PRÓPRIO | IMPERMEABILIZAÇÃO DA PAREDE COM EMULSÃO ASFÁLTICA, 2 DEMÃOS | m² | 50.17 | 41.08 | 49.95 | 2505.99 | 0.04386%
8.5 | 87755 | SINAPI | CONTRAPISO EM ARGAMASSA TRAÇO 1:4 (CIMENTO E AREIA), PREPARO MECÂNICO COM BETONEIRA 400 L, APLICADO EM ÁREAS MOLHADAS SOBRE IMPERMEABILIZAÇÃO, ACABAMENTO NÃO REFORÇADO, ESPESSURA 3CM. AF_07/2021 | m² | 41.56 | 50.98 | 61.98 | 2575.89 | 0.04508%
8.6 | 98565 | SINAPI | PROTEÇÃO MECÂNICA DE SUPERFICIE HORIZONTAL COM ARGAMASSA DE CIMENTO E AREIA, TRAÇO 1:3, E=3CM. AF_09/2023 | m² | 41.56 | 54.81 | 66.64 | 2769.56 | 0.04847%
9 |  |  | REVESTIMENTOS INTERNO E EXTERNO |  | 1 |  | 531833.97 | 531833.97 | 9.307%
9.1 | FNDE 176 | PRÓPRIO | CHAPISCO APLICADO EM ALVENARIAS E ESTRUTURAS DE CONCRETO EXTERNAS, COM COLHER DE PEDREIRO. ARGAMASSA TRAÇO 1:3 COM PREPARO EM BETONEIRA 400L. - EXTERNO | m² | 2001.17 | 4.45 | 5.41 | 10826.33 | 0.1895%
9.2 | FNDE 289 | PRÓPRIO | CHAPISCO APLICADO EM ALVENARIAS E ESTRUTURAS DE CONCRETO INTERNAS, COM COLHER DE PEDREIRO. ARGAMASSA TRAÇO 1:3 COM PREPARO EM BETONEIRA 400L | m² | 1906.28 | 4.45 | 5.41 | 10312.97 | 0.1805%
9.3 | FNDE 290 | PRÓPRIO | EMBOÇO OU MASSA ÚNICA, APLICAÇÃO EXTERNA, EM ARGAMASSA TRAÇO 1:2:8, PREPARO MECÂNICO COM BETONEIRA 400 L, APLICADA MANUALMENTE EM PANOS CEGOS DE FACHADA (SEM PRESENÇA DE VÃOS), ESPESSURA DE 25 MM | m² | 1478.38 | 39.25 | 47.72 | 70548.29 | 1.235%
9.4 | FNDE 291 | PRÓPRIO | EMBOÇO OU MASSA ÚNICA, PARA RECEBIMENTO EM CERÂMICA, EM ARGAMASSA TRAÇO 1:2:8, PREPARO MECÂNICO COM BETONEIRA 400 L, APLICADA MANUALMENTE EM PANOS CEGOS DE FACHADA (SEM PRESENÇA DE VÃOS), ESPESSURA DE 25 MM | m² | 2420.03 | 39.25 | 47.72 | 115483.83 | 2.021%
9.5 | FNDE 292 | PRÓPRIO | EMBOÇO OU MASSA ÚNICA, PARA RECEBIMENTO EM PINTURA, EM ARGAMASSA TRAÇO 1:2:8, PREPARO MECÂNICO COM BETONEIRA 400 L, APLICADA MANUALMENTE EM PANOS CEGOS DE FACHADA (SEM PRESENÇA DE VÃOS), ESPESSURA DE 25 MM | m² | 1354.58 | 39.25 | 47.72 | 64640.56 | 1.131%
9.6 | 87273 | SINAPI | REVESTIMENTO CERÂMICO PARA PAREDES INTERNAS COM PLACAS TIPO ESMALTADA EXTRA DE DIMENSÕES 33X45 CM APLICADAS NA ALTURA INTEIRA DAS PAREDES. AF_02/2023_PE | m² | 660.81 | 74.57 | 90.66 | 59909.03 | 1.048%
9.7 | FNDE 293 | PRÓPRIO | REVESTIMENTO CERÂMICO PARA PAREDES INTERNAS COM PLACAS TIPO ESMALTADA EXTRA DE DIMENSÕES 10X10 CM COR AMARELA APLICADAS NA ALTURA INTEIRA DAS PAREDES | m² | 139.67 | 67.64 | 82.24 | 11486.46 | 0.201%
9.8 | FNDE 294 | PRÓPRIO | REVESTIMENTO CERÂMICO PARA PAREDES INTERNAS COM PLACAS TIPO ESMALTADA EXTRA DE DIMENSÕES 10X10 CM COR AZUL APLICADAS NA ALTURA INTEIRA DAS PAREDES | m² | 8.46 | 67.64 | 82.24 | 695.75 | 0.01218%
9.9 | FNDE 295 | PRÓPRIO | REVESTIMENTO CERÂMICO PARA PAREDES INTERNAS COM PLACAS TIPO ESMALTADA EXTRA DE DIMENSÕES 10X10 CM COR BRANCA APLICADAS NA ALTURA INTEIRA DAS PAREDES | m² | 15.01 | 67.64 | 82.24 | 1234.42 | 0.0216%
9.10 | FNDE 296 | PRÓPRIO | REVESTIMENTO CERÂMICO PARA PAREDES INTERNAS COM PLACAS TIPO ESMALTADA EXTRA DE DIMENSÕES 10X10 CM COR VERMELHA APLICADAS NA ALTURA INTEIRA DAS PAREDES | m² | 8.75 | 67.64 | 82.24 | 719.6 | 0.01259%
9.11 | FNDE 245 | PRÓPRIO | RODA MEIO EM MADEIRA, ALTURA 7CM, FIXADO COM COLA | M | 217.5 | 35.18 | 42.77 | 9302.48 | 0.1628%
9.12 | FNDE 37 | PRÓPRIO | CANTONEIRA DE BORRACHA - AMBIENTE SOLÁRIO | M | 69.45 | 46.15 | 56.11 | 3896.84 | 0.0682%
9.13 | 96114 | SINAPI | FORRO EM DRYWALL, PARA AMBIENTES COMERCIAIS, INCLUSIVE ESTRUTURA BIRECIONAL DE FIXAÇÃO. AF_08/2023_PS | m² | 472.22 | 78.06 | 94.91 | 44818.4 | 0.7843%
9.14 | FNDE 18 | PRÓPRIO | FORRO DE FIBRA MINERAL EM PLACAS DE 625 X 625 MM, E = 15 MM, BORDA RETA, COM PINTURA ANTIMOFO, APOIADO EM PERFIL DE ACO GALVANIZADO COM 24 MM DE BASE - INSTALADO | m² | 736.37 | 142.93 | 173.77 | 127959.01 | 2.239%
10 |  |  | SISTEMAS DE PISOS |  | 1 |  | 388500.52 | 388500.52 | 6.799%
10.1 |  |  | PAVIMENTAÇÃO INTERNA |  | 1 |  | 315038.01 | 315038.01 | 5.513%
10.1.1 | FNDE 182 | PRÓPRIO | CONTRAPISO DE CONCRETO NÃO-ESTRUTURAL, ESPESSURA 3 CM E PREPARO MECÂNICO | m² | 1394.71 | 41.99 | 51.05 | 71199.95 | 1.246%
10.1.2 | 104162 | SINAPI | PISO EM GRANILITE, MARMORITE OU GRANITINA EM AMBIENTES INTERNOS, COM ESPESSURA DE 8 MM, INCLUSO MISTURA EM BETONEIRA, COLOCAÇÃO DAS JUNTAS, APLICAÇÃO DO PISO, 4 POLIMENTOS COM POLITRIZ, ESTUCAMENTO, SELADOR E CERA. AF_06/2022 | m² | 412.53 | 101.27 | 123.12 | 50790.69 | 0.8889%
10.1.3 | 87257 | SINAPI | REVESTIMENTO CERÂMICO PARA PISO COM PLACAS TIPO ESMALTADA EXTRA DE DIMENSÕES 60X60 CM APLICADA EM AMBIENTES DE ÁREA MAIOR QUE 10 M2. AF_02/2023_PE | m² | 348 | 76.09 | 92.51 | 32193.48 | 0.5634%
10.1.4 | 87251 | SINAPI | REVESTIMENTO CERÂMICO PARA PISO COM PLACAS TIPO ESMALTADA EXTRA DE DIMENSÕES 45X45 CM APLICADA EM AMBIENTES DE ÁREA MAIOR QUE 10 M2. AF_02/2023_PE | m² | 235.9 | 64.34 | 78.22 | 18452.1 | 0.3229%
10.1.5 | FNDE 09 | PRÓPRIO | NATA DE CIMENTO COM COLA PVA, PARA NIVELAMENTO DE CONTRAPISO PARA ASSENTAMENTO DE PISO VINÍLICO | m² | 398.28 | 4.12 | 5.01 | 1995.38 | 0.03492%
10.1.6 | FNDE 298 | PRÓPRIO | PISO VINÍLICO, PADRÃO LISO, AMARELO, ESPESSURA 3,2 MM, FIXADO COM COLA. | m² | 32.9 | 216.19 | 262.84 | 8647.44 | 0.1513%
10.1.7 | FNDE 297 | PRÓPRIO | PISO VINÍLICO, PADRÃO LISO, CINZA ESCURO, ESPESSURA 3,2 MM, FIXADO COM COLA | m² | 115.08 | 216.19 | 262.84 | 30247.63 | 0.5293%
10.1.8 | FNDE 299 | PRÓPRIO | PISO VINÍLICO, PADRÃO LISO, AZUL, ESPESSURA 3,2 MM, FIXADO COM COLA | m² | 30.19 | 216.19 | 262.84 | 7935.14 | 0.1389%
10.1.9 | FNDE 300 | PRÓPRIO | PISO VINÍLICO, PADRÃO LISO, CINZA CLARO, ESPESSURA 3,2 MM, FIXADO COM COLA | m² | 220.11 | 216.19 | 262.84 | 57853.71 | 1.012%
10.1.10 | 88650 | SINAPI | RODAPÉ CERÂMICO DE 7CM DE ALTURA COM PLACAS TIPO ESMALTADA EXTRA DE DIMENSÕES 60X60CM. AF_02/2023 | M | 77 | 13.73 | 16.69 | 1285.13 | 0.02249%
10.1.11 | 98688 | SINAPI | RODAPÉ EM POLIESTIRENO, ALTURA 5 CM. AF_09/2020 | M | 202.29 | 80.17 | 97.47 | 19717.21 | 0.3451%
10.1.12 | 98689 | SINAPI | SOLEIRA EM GRANITO, LARGURA 15 CM, ESPESSURA 2,0 CM. AF_09/2020 | M | 107.69 | 112.43 | 136.69 | 14720.15 | 0.2576%
10.2 |  |  | PAVIMENTAÇÃO EXTERNA |  | 1 |  | 73462.51 | 73462.51 | 1.286%
10.2.1 | 98682 | SINAPI | PISO CIMENTADO, TRAÇO 1:3 (CIMENTO E AREIA), ACABAMENTO RÚSTICO, ESPESSURA 3,0 CM, PREPARO MECÂNICO DA ARGAMASSA. AF_09/2020 | m² | 490.26 | 46.97 | 57.11 | 27998.75 | 0.49%
10.2.2 | 92396 | SINAPI | EXECUÇÃO DE PASSEIO EM PISO INTERTRAVADO, COM BLOCO RETANGULAR COR NATURAL DE 20 X 10 CM, ESPESSURA 6 CM. AF_10/2022 | m² | 84 | 104.25 | 126.75 | 10647 | 0.1863%
10.2.3 | FNDE 400_NOBRES | PRÓPRIO | PISO PODOTÁTIL DE ALERTA, COR AMARELA, ASSENTADO SOBRE ARGAMASSA | m² | 5.25 | 766.49 | 931.9 | 4892.48 | 0.08562%
10.2.4 | FNDE 401 | PRÓPRIO | PISO PODOTÁTIL DE ALERTA, COR AMARELA, DE AZUL, ASSENTADO SOBRE ARGAMASSA | M | 38.76 | 185.14 | 225.09 | 8724.49 | 0.1527%
10.2.5 | FNDE 190_NOBRES | PRÓPRIO | PISO PODOTÁTIL DE ALERTA, COR VERMELHA, ASSENTADO SOBRE ARGAMASSA | m² | 3.44 | 766.49 | 931.9 | 3205.74 | 0.0561%
10.2.6 | FNDE 10 | PRÓPRIO | COLCHÃO DRENANTE DE AREIA H= 30 CM | m³ | 23 | 171.08 | 208 | 4784 | 0.08372%
10.2.7 | 98504 | SINAPI | PLANTIO DE GRAMA BATATAIS EM PLACAS. AF_05/2018 | m² | 724.76 | 14.82 | 18.02 | 13060.18 | 0.2286%
10.2.8 | FNDE 38 | PRÓPRIO | FITA 3M COLANTE ANTIDERRAPANTE PARA PISO | M | 6.8 | 18.13 | 22.04 | 149.87 | 0.002623%
11 |  |  | PINTURAS E ACABAMENTOS |  | 1 |  | 174548.04 | 174548.04 | 3.055%
11.1 |  |  | PINTURA DE PAREDES |  | 1 |  | 124130.88 | 124130.88 | 2.172%
11.1.1 | 88497 | SINAPI | EMASSAMENTO COM MASSA LÁTEX, APLICAÇÃO EM PAREDE, DUAS DEMÃOS, LIXAMENTO MANUAL. AF_04/2023 | m² | 2827.9 | 16.94 | 20.6 | 58254.74 | 1.019%
11.1.2 | FNDE 402 | PRÓPRIO | PINTURA LÁTEX ACRÍLICA, COR BRANCO GELO, APLICAÇÃO MANUAL EM PAREDES, DUAS DEMÃOS | m² | 2143.17 | 11.93 | 14.5 | 31075.97 | 0.5438%
11.1.3 | FNDE 403 | PRÓPRIO | PINTURA LÁTEX ACRÍLICA, COR VERMELHO, APLICAÇÃO MANUAL EM PAREDES, DUAS DEMÃOS | m² | 14.86 | 11.93 | 14.5 | 215.47 | 0.003771%
11.1.4 | FNDE 404 | PRÓPRIO | PINTURA LÁTEX ACRÍLICA, COR CINZA, APLICAÇÃO MANUAL EM PAREDES, DUAS DEMÃOS | m² | 534.91 | 11.93 | 14.5 | 7756.2 | 0.1357%
11.1.5 | FNDE 405 | PRÓPRIO | PINTURA LÁTEX ACRÍLICA, COR AZUL, APLICAÇÃO MANUAL EM PAREDES, DUAS DEMÃOS | m² | 152.01 | 11.93 | 14.5 | 2204.15 | 0.03857%
11.1.6 | FNDE 35 | PRÓPRIO | PINTURA COM TINTA EPÓXI EM PAREDES, COR VERDE, APLICAÇÃO MANUAL, 2 DEMÃOS, INCLUSO PRIMER EPÓXI | m² | 90.54 | 118.69 | 144.3 | 13064.92 | 0.2286%
11.1.7 | FNDE 36 | PRÓPRIO | PINTURA COM TINTA EPÓXI EM PAREDES, COR LARANJA, APLICAÇÃO MANUAL, 2 DEMÃOS, INCLUSO PRIMER EPÓXI | m² | 78.13 | 118.69 | 144.3 | 11274.16 | 0.1973%
11.1.8 | FNDE 201 | PRÓPRIO | PINTURA EM ESMALTE SINTÉTICO EM RODAMEIO DE MADEIRA, 2 DEMÃOS - COR BRANCO | m² | 15.19 | 15.45 | 18.78 | 285.27 | 0.004992%
11.2 |  |  | PINTURA DE FORROS |  | 1 |  | 19798.81 | 19798.81 | 0.3465%
11.2.1 | 88494 | SINAPI | EMASSAMENTO COM MASSA LÁTEX, APLICAÇÃO EM TETO, UMA DEMÃO, LIXAMENTO MANUAL. AF_04/2023 | m² | 481.84 | 19.7 | 23.95 | 11540.07 | 0.202%
11.2.2 | 88488 | SINAPI | PINTURA LÁTEX ACRÍLICA PREMIUM, APLICAÇÃO MANUAL EM TETO, DUAS DEMÃOS. AF_04/2023 | m² | 481.84 | 14.1 | 17.14 | 8258.74 | 0.1445%
11.3 |  |  | PISO - ESTACIONAMENTO |  | 1 |  | 541.23 | 541.23 | 0.009472%
11.3.1 | FNDE 406 | PRÓPRIO | PINTURA DE PISO COM TINTA EPÓXI, COR AMARELO, APLICAÇÃO MANUAL, 2 DEMÃOS, INCLUSO PRIMER EPÓXI | m² | 2.81 | 56 | 68.08 | 191.3 | 0.003348%
11.3.2 | FNDE 407 | PRÓPRIO | PINTURA DE PISO COM TINTA EPÓXI, COR AZUL, APLICAÇÃO MANUAL, 2 DEMÃOS, INCLUSO PRIMER EPÓXI | m² | 2.49 | 56 | 68.08 | 169.52 | 0.002967%
11.3.3 | FNDE 409 | PRÓPRIO | PINTURA DE PISO COM TINTA EPÓXI, COR BRANCO, APLICAÇÃO MANUAL, 2 DEMÃOS, INCLUSO PRIMER EPÓXI | m² | 2.65 | 56 | 68.08 | 180.41 | 0.003157%
11.4 |  |  | PISO PLAYGROUND |  | 1 |  | 1704.74 | 1704.74 | 0.02983%
11.4.1 | FNDE 406 | PRÓPRIO | PINTURA DE PISO COM TINTA EPÓXI, COR AMARELO, APLICAÇÃO MANUAL, 2 DEMÃOS, INCLUSO PRIMER EPÓXI | m² | 4.47 | 56 | 68.08 | 304.32 | 0.005326%
11.4.2 | FNDE 407 | PRÓPRIO | PINTURA DE PISO COM TINTA EPÓXI, COR AZUL, APLICAÇÃO MANUAL, 2 DEMÃOS, INCLUSO PRIMER EPÓXI | m² | 3.23 | 56 | 68.08 | 219.9 | 0.003848%
11.4.3 | FNDE 409 | PRÓPRIO | PINTURA DE PISO COM TINTA EPÓXI, COR BRANCO, APLICAÇÃO MANUAL, 2 DEMÃOS, INCLUSO PRIMER EPÓXI | m² | 1.72 | 56 | 68.08 | 117.1 | 0.002049%
11.4.4 | FNDE 409 | PRÓPRIO | PINTURA DE PISO COM TINTA EPÓXI, COR CINZA, APLICAÇÃO MANUAL, 2 DEMÃOS, INCLUSO PRIMER EPÓXI | m² | 10.49 | 56 | 68.08 | 714.16 | 0.0125%
11.4.5 | FNDE 410 | PRÓPRIO | PINTURA DE PISO COM TINTA EPÓXI, COR LARANJA, APLICAÇÃO MANUAL, 2 DEMÃOS, INCLUSO PRIMER EPÓXI | m² | 2.94 | 56 | 68.08 | 200.16 | 0.003503%
11.4.6 | FNDE 411 | PRÓPRIO | PINTURA DE PISO COM TINTA EPÓXI, COR VERDE, APLICAÇÃO MANUAL, 2 DEMÃOS, INCLUSO PRIMER EPÓXI | m² | 1.7 | 56 | 68.08 | 115.74 | 0.002026%
11.4.7 | FNDE 412 | PRÓPRIO | PINTURA DE PISO COM TINTA EPÓXI, COR VERMELHO, APLICAÇÃO MANUAL, 2 DEMÃOS, INCLUSO PRIMER EPÓXI | m² | 0.49 | 56 | 68.08 | 33.36 | 0.0005838%
11.5 |  |  | PINTURA - DIVERSOS ESTRUTURA METÁLICA |  | 1 |  | 28372.38 | 28372.38 | 0.4965%
11.5.1 | 100724 | SINAPI | PINTURA COM TINTA ALQUÍDICA DE FUNDO E ACABAMENTO (ESMALTE SINTÉTICO GRAFITE) APLICADA A ROLO OU PINCEL SOBRE PERFIL METÁLICO EXECUTADO EM FÁBRICA (POR DEMÃO). AF_01/2020 | m² | 1836.4 | 12.71 | 15.45 | 28372.38 | 0.4965%
12 |  |  | INSTALAÇÃO HIDRÁULICA |  | 1 |  | 156883.46 | 156883.46 | 2.746%
12.1 |  |  | TUBULAÇÕES E CONEXÕES DE PVC RÍGIDO |  | 1 |  | 63729.58 | 63729.58 | 1.115%
12.1.1 | 89356 | SINAPI | TUBO, PVC, SOLDÁVEL, DN 25MM, INSTALADO EM RAMAL OU SUB-RAMAL DE ÁGUA - FORNECIMENTO E INSTALAÇÃO. AF_06/2022 | M | 414.1 | 21.98 | 26.72 | 11064.75 | 0.1936%
12.1.2 | 103978 | SINAPI | TUBO, PVC, SOLDÁVEL, DN 40MM, INSTALADO EM RAMAL DE DISTRIBUIÇÃO DE ÁGUA - FORNECIMENTO E INSTALAÇÃO. AF_06/2022 | M | 15.5 | 24.35 | 29.6 | 458.8 | 0.008029%
12.1.3 | 103979 | SINAPI | TUBO, PVC, SOLDÁVEL, DN 50MM, INSTALADO EM RAMAL DE DISTRIBUIÇÃO DE ÁGUA - FORNECIMENTO E INSTALAÇÃO. AF_06/2022 | M | 51.6 | 27.72 | 33.7 | 1738.92 | 0.03043%
12.1.4 | 89450 | SINAPI | TUBO, PVC, SOLDÁVEL, DN 60MM, INSTALADO EM PRUMADA DE ÁGUA - FORNECIMENTO E INSTALAÇÃO. AF_06/2022 | M | 44.4 | 26.91 | 32.72 | 1452.77 | 0.02542%
12.1.5 | 89452 | SINAPI | TUBO, PVC, SOLDÁVEL, DN 85MM, INSTALADO EM PRUMADA DE ÁGUA - FORNECIMENTO E INSTALAÇÃO. AF_06/2022 | M | 316.8 | 60.29 | 73.3 | 23221.44 | 0.4064%
12.1.6 | 89429 | SINAPI | ADAPTADOR CURTO COM BOLSA E ROSCA PARA REGISTRO, PVC, SOLDÁVEL, DN 25MM X 3/4 , INSTALADO EM RAMAL DE DISTRIBUIÇÃO DE ÁGUA - FORNECIMENTO E INSTALAÇÃO. AF_06/2022 | UN | 83 | 5.89 | 7.16 | 594.28 | 0.0104%
12.1.7 | 94660 | SINAPI | ADAPTADOR CURTO COM BOLSA E ROSCA PARA REGISTRO, PVC, SOLDÁVEL, DN 40 MM X 1 1/4 , INSTALADO EM RESERVAÇÃO DE ÁGUA DE EDIFICAÇÃO QUE POSSUA RESERVATÓRIO DE FIBRA/FIBROCIMENTO FORNECIMENTO E INSTALAÇÃO. AF_06/2016 | UN | 2 | 7.78 | 9.46 | 18.92 | 0.0003311%
12.1.8 | 104001 | SINAPI | ADAPTADOR CURTO COM BOLSA E ROSCA PARA REGISTRO, PVC, SOLDÁVEL, DN 50MM X 1.1/2", INSTALADO EM RAMAL DE DISTRIBUIÇÃO DE ÁGUA - FORNECIMENTO E INSTALAÇÃO. AF_06/2022 | UN | 56 | 13.2 | 16.05 | 898.8 | 0.01573%
12.1.9 | 89616 | SINAPI | ADAPTADOR CURTO COM BOLSA E ROSCA PARA REGISTRO, PVC, SOLDÁVEL, DN 85MM X 3 , INSTALADO EM PRUMADA DE ÁGUA - FORNECIMENTO E INSTALAÇÃO. AF_06/2022 | UN | 16 | 38.43 | 46.72 | 747.52 | 0.01308%
12.1.10 | 103959 | SINAPI | BUCHA DE REDUÇÃO, CURTA, PVC, SOLDÁVEL, DN 60 X 50 MM, INSTALADO EM PRUMADA DE ÁGUA - FORNECIMENTO E INSTALAÇÃO. AF_06/2022 | UN | 16 | 14.46 | 17.58 | 281.28 | 0.004923%
12.1.11 | 103968 | SINAPI | BUCHA DE REDUÇÃO, LONGA, PVC, SOLDÁVEL, DN 60 X 25 MM, INSTALADO EM PRUMADA DE ÁGUA - FORNECIMENTO E INSTALAÇÃO. AF_06/2022 | UN | 38 | 15.76 | 19.16 | 728.08 | 0.01274%
12.1.12 | FNDE 413 | PRÓPRIO | BUCHA DE REDUÇÃO, LONGA, PVC, SOLDÁVEL, DN 85 X 60 MM, INSTALADO EM PRUMADA DE ÁGUA - FORNECIMENTO E INSTALAÇÃO | UN | 18 | 27.36 | 33.26 | 598.68 | 0.01048%
12.1.13 | 103986 | SINAPI | CURVA 90 GRAUS, PVC, SOLDÁVEL, DN 50MM, INSTALADO EM RAMAL DE DISTRIBUIÇÃO DE ÁGUA - FORNECIMENTO E INSTALAÇÃO. AF_06/2022 | UN | 24 | 26.23 | 31.89 | 765.36 | 0.01339%
12.1.14 | 89430 | SINAPI | CURVA DE TRANSPOSIÇÃO, PVC, SOLDÁVEL, DN 25MM, INSTALADO EM RAMAL DE DISTRIBUIÇÃO DE ÁGUA FORNECIMENTO E INSTALAÇÃO. AF_06/2022 | UN | 4 | 11.81 | 14.36 | 57.44 | 0.001005%
12.1.15 | 89408 | SINAPI | JOELHO 90 GRAUS, PVC, SOLDÁVEL, DN 25MM, INSTALADO EM RAMAL DE DISTRIBUIÇÃO DE ÁGUA - FORNECIMENTO E INSTALAÇÃO. AF_06/2022 | UN | 248 | 8.32 | 10.12 | 2509.76 | 0.04392%
12.1.16 | 103980 | SINAPI | JOELHO 90 GRAUS, PVC, SOLDÁVEL, DN 40MM, INSTALADO EM RAMAL DE DISTRIBUIÇÃO DE ÁGUA - FORNECIMENTO E INSTALAÇÃO. AF_06/2022 | UN | 2 | 16.71 | 20.32 | 40.64 | 0.0007112%
12.1.17 | 103984 | SINAPI | JOELHO 90 GRAUS, PVC, SOLDÁVEL, DN 50MM, INSTALADO EM RAMAL DE DISTRIBUIÇÃO DE ÁGUA - FORNECIMENTO E INSTALAÇÃO. AF_06/2022 | UN | 6 | 18.67 | 22.7 | 136.2 | 0.002384%
12.1.18 | 89505 | SINAPI | JOELHO 90 GRAUS, PVC, SOLDÁVEL, DN 60MM, INSTALADO EM PRUMADA DE ÁGUA - FORNECIMENTO E INSTALAÇÃO. AF_06/2022 | UN | 1 | 38.49 | 46.8 | 46.8 | 0.000819%
12.1.19 | 89521 | SINAPI | JOELHO 90 GRAUS, PVC, SOLDÁVEL, DN 85MM, INSTALADO EM PRUMADA DE ÁGUA - FORNECIMENTO E INSTALAÇÃO. AF_06/2022 | UN | 45 | 113.5 | 137.99 | 6209.55 | 0.1087%
12.1.20 | 103981 | SINAPI | JOELHO 45 GRAUS, PVC, SOLDÁVEL, DN 40MM, INSTALADO EM RAMAL DE DISTRIBUIÇÃO DE ÁGUA - FORNECIMENTO E INSTALAÇÃO. AF_06/2022 | UN | 1 | 16.76 | 20.38 | 20.38 | 0.0003567%
12.1.21 | 89409 | SINAPI | JOELHO 45 GRAUS, PVC, SOLDÁVEL, DN 25MM, INSTALADO EM RAMAL DE DISTRIBUIÇÃO DE ÁGUA - FORNECIMENTO E INSTALAÇÃO. AF_06/2022 | UN | 2 | 9.05 | 11 | 22 | 0.000385%
12.1.22 | 89424 | SINAPI | LUVA, PVC, SOLDÁVEL, DN 25MM, INSTALADO EM RAMAL DE DISTRIBUIÇÃO DE ÁGUA - FORNECIMENTO E INSTALAÇÃO. AF_06/2022 | UN | 40 | 6.31 | 7.67 | 306.8 | 0.005369%
12.1.23 | 103995 | SINAPI | LUVA, PVC, SOLDÁVEL, DN 50MM, INSTALADO EM RAMAL DE DISTRIBUIÇÃO DE ÁGUA - FORNECIMENTO E INSTALAÇÃO. AF_06/2022 | UN | 16 | 14.53 | 17.67 | 282.72 | 0.004948%
12.1.24 | 89440 | SINAPI | TE, PVC, SOLDÁVEL, DN 25MM, INSTALADO EM RAMAL DE DISTRIBUIÇÃO DE ÁGUA - FORNECIMENTO E INSTALAÇÃO. AF_06/2022 | UN | 63 | 11.54 | 14.03 | 883.89 | 0.01547%
12.1.25 | 104004 | SINAPI | TE, PVC, SOLDÁVEL, DN 50MM, INSTALADO EM RAMAL DE DISTRIBUIÇÃO DE ÁGUA - FORNECIMENTO E INSTALAÇÃO. AF_06/2022 | UN | 8 | 28.25 | 34.35 | 274.8 | 0.004809%
12.1.26 | 89628 | SINAPI | TE, PVC, SOLDÁVEL, DN 60MM, INSTALADO EM PRUMADA DE ÁGUA - FORNECIMENTO E INSTALAÇÃO. AF_06/2022 | UN | 3 | 44.83 | 54.5 | 163.5 | 0.002861%
12.1.27 | 89631 | SINAPI | TE, PVC, SOLDÁVEL, DN 85MM, INSTALADO EM PRUMADA DE ÁGUA - FORNECIMENTO E INSTALAÇÃO. AF_06/2022 | UN | 18 | 98.22 | 119.42 | 2149.56 | 0.03762%
12.1.28 | 89627 | SINAPI | TÊ DE REDUÇÃO, PVC, SOLDÁVEL, DN 50MM X 25MM, INSTALADO EM PRUMADA DE ÁGUA - FORNECIMENTO E INSTALAÇÃO. AF_06/2022 | UN | 19 | 19.06 | 23.17 | 440.23 | 0.007704%
12.1.29 | 89632 | SINAPI | TE DE REDUÇÃO, PVC, SOLDÁVEL, DN 85MM X 60MM, INSTALADO EM PRUMADA DE ÁGUA - FORNECIMENTO E INSTALAÇÃO. AF_06/2022 | UN | 33 | 112.75 | 137.08 | 4523.64 | 0.07917%
12.1.30 | 104011 | SINAPI | TE, PVC, SOLDÁVEL, DN 40MM, INSTALADO EM RAMAL DE DISTRIBUIÇÃO DE ÁGUA - FORNECIMENTO E INSTALAÇÃO. AF_06/2022 | UN | 1 | 23.91 | 29.07 | 29.07 | 0.0005087%
12.1.31 | 89396 | SINAPI | TÊ COM BUCHA DE LATÃO NA BOLSA CENTRAL, PVC, SOLDÁVEL, DN 25MM X 1/2 , INSTALADO EM RAMAL OU SUB-RAMAL DE ÁGUA - FORNECIMENTO E INSTALAÇÃO. AF_06/2022 | UN | 4 | 19.25 | 23.4 | 93.6 | 0.001638%
12.1.32 | 89366 | SINAPI | JOELHO 90 GRAUS COM BUCHA DE LATÃO, PVC, SOLDÁVEL, DN 25MM, X 3/4 INSTALADO EM RAMAL OU SUB-RAMAL DE ÁGUA - FORNECIMENTO E INSTALAÇÃO. AF_06/2022 | UN | 38 | 15.3 | 18.6 | 706.8 | 0.01237%
12.1.33 | 90373 | SINAPI | JOELHO 90 GRAUS COM BUCHA DE LATÃO, PVC, SOLDÁVEL, DN 25MM, X 1/2 INSTALADO EM RAMAL OU SUB-RAMAL DE ÁGUA - FORNECIMENTO E INSTALAÇÃO. AF_06/2022 | UN | 82 | 12.27 | 14.92 | 1223.44 | 0.02141%
12.1.34 | FNDE 414 | PRÓPRIO | LUVA, PVC, SOLDÁVEL, DN 25MM, INSTALADO EM RAMAL DE DISTRIBUIÇÃO DE ÁGUA - FORNECIMENTO E INSTALAÇÃO | UN | 3 | 6.31 | 7.67 | 23.01 | 0.0004027%
12.1.35 | 104034 | SINAPI | COLAR DE TOMADA, PVC, COM TRAVAS, DE 110 MM X 1/2" OU 110 MM X 3/4", PARA LIGAÇÃO PREDIAL DE ÁGUA. AF_06/2022 | UN | 1 | 22.76 | 27.67 | 27.67 | 0.0004842%
12.1.36 | FNDE 119 | PRÓPRIO | TUBO DE DESCARGA, TIPO BENGALA, PARA LIGACAO CAIXA DE DESCARGA - EMBUTIR, PVC, 40 MM X 150 CM | UN | 24 | 32.49 | 39.5 | 948 | 0.01659%
12.1.37 | FNDE 415 | PRÓPRIO | JOELHO 90 GRAUS, PVC, SOLDÁVEL, COM ROSCA, DN 25MM x 3/4 - FORNECIMENTO E INSTALAÇÃO. AF_06/2022 | UN | 4 | 8.32 | 10.12 | 40.48 | 0.0007084%
12.2 |  |  | TUBULAÇÕES E CONEXÕES - METAIS |  | 1 |  | 11248.95 | 11248.95 | 0.1969%
12.2.1 | 94500 | SINAPI | REGISTRO DE GAVETA BRUTO, LATÃO, ROSCÁVEL, 3" - FORNECIMENTO E INSTALAÇÃO. AF_08/2021 | UN | 8 | 311.15 | 378.3 | 3026.4 | 0.05296%
12.2.2 | 94794 | SINAPI | REGISTRO DE GAVETA BRUTO, LATÃO, ROSCÁVEL, 1 1/2", COM ACABAMENTO E CANOPLA CROMADOS - FORNECIMENTO E INSTALAÇÃO. AF_08/2021 | UN | 16 | 147.6 | 179.45 | 2871.2 | 0.05025%
12.2.3 | 89987 | SINAPI | REGISTRO DE GAVETA BRUTO, LATÃO, ROSCÁVEL, 3/4", COM ACABAMENTO E CANOPLA CROMADOS - FORNECIMENTO E INSTALAÇÃO. AF_08/2021 | UN | 39 | 83.42 | 101.42 | 3955.38 | 0.06922%
12.2.4 | 89985 | SINAPI | REGISTRO DE PRESSÃO BRUTO, LATÃO, ROSCÁVEL, 3/4", COM ACABAMENTO E CANOPLA CROMADOS - FORNECIMENTO E INSTALAÇÃO. AF_08/2021 | UN | 13 | 79.27 | 96.38 | 1252.94 | 0.02193%
12.2.5 | 103042 | SINAPI | REGISTRO DE ESFERA, PVC, ROSCÁVEL, COM BORBOLETA, 3/4" - FORNECIMENTO E INSTALAÇÃO. AF_08/2021 | UN | 1 | 19.88 | 24.17 | 24.17 | 0.000423%
12.2.6 | 90371 | SINAPI | REGISTRO DE ESFERA, PVC, ROSCÁVEL, COM VOLANTE, 3/4" - FORNECIMENTO E INSTALAÇÃO. AF_08/2021 | UN | 1 | 23.77 | 28.9 | 28.9 | 0.0005058%
12.2.7 | 94496 | SINAPI | REGISTRO DE GAVETA BRUTO, LATÃO, ROSCÁVEL, 1 1/4" - FORNECIMENTO E INSTALAÇÃO. AF_08/2021 | UN | 1 | 73.99 | 89.96 | 89.96 | 0.001574%
12.3 |  |  | RESERVATÓRIO 30.000 L |  | 1 |  | 70741.24 | 70741.24 | 1.238%
12.3.1 | FNDE 21 | PRÓPRIO | RESERVATÓRIO CILINDRICO CAP. 30.000 LITROS - COLUNA MOLHADA | UN | 1 | 58184.93 | 70741.24 | 70741.24 | 1.238%
12.4 |  |  | SISTEMA DE REUSO DE ÁGUA |  | 1 |  | 11163.69 | 11163.69 | 0.1954%
12.4.1 | FNDE 78 | PRÓPRIO | CISTERNA MODULAR 600 Litros | UN | 6 | 1372.42 | 1668.59 | 10011.54 | 0.1752%
12.4.2 | FNDE 79 | PRÓPRIO | SMART FILTRO | UN | 2 | 380 | 462 | 924 | 0.01617%
12.4.3 | 92692 | SINAPI | NIPLE, EM FERRO GALVANIZADO, CONEXÃO ROSQUEADA, DN 15 (1/2"), INSTALADO EM RAMAIS E SUB-RAMAIS DE GÁS - FORNECIMENTO E INSTALAÇÃO. AF_10/2020 | UN | 10 | 12.81 | 15.57 | 155.7 | 0.002725%
12.4.4 | 86884 | SINAPI | ENGATE FLEXÍVEL EM PLÁSTICO BRANCO, 1/2" X 30CM - FORNECIMENTO E INSTALAÇÃO. AF_01/2020 | UN | 5 | 11.92 | 14.49 | 72.45 | 0.001268%
13 |  |  | DRENAGEM DE ÁGUAS PLUVIAIS |  | 1 |  | 46411.55 | 46411.55 | 0.8122%
13.1 |  |  | TUBULAÇÕES E CONEXÕES DE PVC |  | 1 |  | 36667.15 | 36667.15 | 0.6417%
13.1.1 | 89578 | SINAPI | TUBO PVC, SÉRIE R, ÁGUA PLUVIAL, DN 100 MM, FORNECIDO E INSTALADO EM CONDUTORES VERTICAIS DE ÁGUAS PLUVIAIS. AF_06/2022 | M | 164.6 | 32.71 | 39.77 | 6546.14 | 0.1146%
13.1.2 | 89580 | SINAPI | TUBO PVC, SÉRIE R, ÁGUA PLUVIAL, DN 150 MM, FORNECIDO E INSTALADO EM CONDUTORES VERTICAIS DE ÁGUAS PLUVIAIS. AF_06/2022 | M | 65.7 | 67.67 | 82.27 | 5405.14 | 0.09459%
13.1.3 | 90702 | SINAPI | TUBO DE PVC CORRUGADO DE DUPLA PAREDE PARA REDE COLETORA DE ESGOTO, DN 200 MM, JUNTA ELÁSTICA - FORNECIMENTO E ASSENTAMENTO. AF_01/2021 | M | 39.7 | 112.47 | 136.74 | 5428.58 | 0.095%
13.1.4 | 90703 | SINAPI | TUBO DE PVC CORRUGADO DE DUPLA PAREDE PARA REDE COLETORA DE ESGOTO, DN 250 MM, JUNTA ELÁSTICA - FORNECIMENTO E ASSENTAMENTO. AF_01/2021 | M | 62.8 | 176.95 | 215.14 | 13510.79 | 0.2364%
13.1.5 | 89509 | SINAPI | TUBO PVC, SÉRIE R, ÁGUA PLUVIAL, DN 50 MM, FORNECIDO E INSTALADO EM RAMAL DE ENCAMINHAMENTO. AF_06/2022 | M | 32.4 | 22.12 | 26.89 | 871.24 | 0.01525%
13.1.6 | 89571 | SINAPI | TÊ, PVC, SERIE R, ÁGUA PLUVIAL, DN 100 X 100 MM, JUNTA ELÁSTICA, FORNECIDO E INSTALADO EM RAMAL DE ENCAMINHAMENTO. AF_06/2022 | UN | 6 | 68.68 | 83.5 | 501 | 0.008768%
13.1.7 | 89585 | SINAPI | JOELHO 45 GRAUS, PVC, SERIE R, ÁGUA PLUVIAL, DN 100 MM, JUNTA ELÁSTICA, FORNECIDO E INSTALADO EM CONDUTORES VERTICAIS DE ÁGUAS PLUVIAIS. AF_06/2022 | UN | 16 | 44.39 | 53.97 | 863.52 | 0.01511%
13.1.8 | 89520 | SINAPI | JOELHO 45 GRAUS, PVC, SERIE R, ÁGUA PLUVIAL, DN 50 MM, JUNTA ELÁSTICA, FORNECIDO E INSTALADO EM RAMAL DE ENCAMINHAMENTO. AF_06/2022 | UN | 2 | 15.94 | 19.38 | 38.76 | 0.0006783%
13.1.9 | 89584 | SINAPI | JOELHO 90 GRAUS, PVC, SERIE R, ÁGUA PLUVIAL, DN 100 MM, JUNTA ELÁSTICA, FORNECIDO E INSTALADO EM CONDUTORES VERTICAIS DE ÁGUAS PLUVIAIS. AF_06/2022 | UN | 45 | 43.36 | 52.72 | 2372.4 | 0.04152%
13.1.10 | 104345 | SINAPI | JUNÇÃO DE REDUÇÃO INVERTIDA, PVC, SÉRIE NORMAL, ESGOTO PREDIAL, DN 100 X 50 MM, JUNTA ELÁSTICA, FORNECIDO E INSTALADO EM RAMAL DE DESCARGA OU RAMAL DE ESGOTO SANITÁRIO. AF_08/2022 | UN | 1 | 42.67 | 51.88 | 51.88 | 0.0009079%
13.1.11 | FNDE 416 | PRÓPRIO | JUNÇÃO SIMPLES, PVC, SERIE R, ÁGUA PLUVIAL, DN 100 X 50 MM, JUNTA ELÁSTICA, FORNECIDO E INSTALADO EM CONDUTORES VERTICAIS DE ÁGUAS PLUVIAIS | UN | 3 | 99.59 | 121.08 | 363.24 | 0.006357%
13.1.12 | FNDE 421 | PRÓPRIO | JUNÇÃO SIMPLES, PVC, SERIE R, ÁGUA PLUVIAL, DN 150 X 75 MM, JUNTA ELÁSTICA, FORNECIDO E INSTALADO EM CONDUTORES VERTICAIS DE ÁGUAS PLUVIAIS | UN | 2 | 99.59 | 121.08 | 242.16 | 0.004238%
13.1.13 | 89549 | SINAPI | REDUÇÃO EXCÊNTRICA, PVC, SERIE R, ÁGUA PLUVIAL, DN 75 X 50 MM, JUNTA ELÁSTICA, FORNECIDO E INSTALADO EM RAMAL DE ENCAMINHAMENTO. AF_06/2022 | UN | 2 | 19.04 | 23.15 | 46.3 | 0.0008103%
13.1.14 | FNDE 30 | PRÓPRIO | CURVA 45 GRAUS, PVC, SERIE R, ÁGUA PLUVIAL, DN 200 MM, VINILFORT, JUNTA ELÁSTICA, FORNECIDO E INSTALADO EM RAMAL DE ENCAMINHAMENTO | UN | 2 | 110.67 | 134.55 | 269.1 | 0.004709%
13.1.15 | 104178 | SINAPI | CAP, PVC, SERIE R, ÁGUA PLUVIAL, DN 100 MM, JUNTA ELÁSTICA, FORNECIDO E INSTALADO EM RAMAL DE ENCAMINHAMENTO. AF_06/2022 | UN | 6 | 21.51 | 26.15 | 156.9 | 0.002746%
13.2 |  |  | ACESSÓRIOS |  | 1 |  | 9744.4 | 9744.4 | 0.1705%
13.2.1 | 99253 | SINAPI | CAIXA ENTERRADA HIDRÁULICA RETANGULAR EM ALVENARIA COM TIJOLOS CERÂMICOS MACIÇOS, DIMENSÕES INTERNAS: 0,6X0,6X0,6 M PARA REDE DE DRENAGEM. AF_12/2020 | UN | 13 | 583.81 | 709.8 | 9227.4 | 0.1615%
13.2.2 | 89482 | SINAPI | CAIXA SIFONADA, PVC, DN 100 X 100 X 50 MM, FORNECIDA E INSTALADA EM RAMAIS DE ENCAMINHAMENTO DE ÁGUA PLUVIAL. AF_06/2022 | UN | 11 | 38.66 | 47 | 517 | 0.009048%
14 |  |  | INSTALAÇÃO SANITÁRIA |  | 1 |  | 101336.61 | 101336.61 | 1.773%
14.1 |  |  | TUBULAÇÕES E CONEXÕES |  | 1 |  | 47864.63 | 47864.63 | 0.8377%
14.1.1 | 89711 | SINAPI | TUBO PVC, SERIE NORMAL, ESGOTO PREDIAL, DN 40 MM, FORNECIDO E INSTALADO EM RAMAL DE DESCARGA OU RAMAL DE ESGOTO SANITÁRIO. AF_08/2022 | M | 88.7 | 20.53 | 24.96 | 2213.95 | 0.03875%
14.1.2 | 89712 | SINAPI | TUBO PVC, SERIE NORMAL, ESGOTO PREDIAL, DN 50 MM, FORNECIDO E INSTALADO EM RAMAL DE DESCARGA OU RAMAL DE ESGOTO SANITÁRIO. AF_08/2022 | M | 207.2 | 26.19 | 31.84 | 6597.25 | 0.1155%
14.1.3 | 89713 | SINAPI | TUBO PVC, SERIE NORMAL, ESGOTO PREDIAL, DN 75 MM, FORNECIDO E INSTALADO EM RAMAL DE DESCARGA OU RAMAL DE ESGOTO SANITÁRIO. AF_08/2022 | M | 21.1 | 32.66 | 39.71 | 837.88 | 0.01466%
14.1.4 | 89714 | SINAPI | TUBO PVC, SERIE NORMAL, ESGOTO PREDIAL, DN 100 MM, FORNECIDO E INSTALADO EM RAMAL DE DESCARGA OU RAMAL DE ESGOTO SANITÁRIO. AF_08/2022 | M | 252.1 | 36.44 | 44.3 | 11168.03 | 0.1954%
14.1.5 | 89849 | SINAPI | TUBO PVC, SERIE NORMAL, ESGOTO PREDIAL, DN 150 MM, FORNECIDO E INSTALADO EM SUBCOLETOR AÉREO DE ESGOTO SANITÁRIO. AF_08/2022 | M | 39 | 55.64 | 67.65 | 2638.35 | 0.04617%
14.1.6 | 89726 | SINAPI | JOELHO 45 GRAUS, PVC, SERIE NORMAL, ESGOTO PREDIAL, DN 40 MM, JUNTA SOLDÁVEL, FORNECIDO E INSTALADO EM RAMAL DE DESCARGA OU RAMAL DE ESGOTO SANITÁRIO. AF_08/2022 | UN | 40 | 10.33 | 12.56 | 502.4 | 0.008792%
14.1.7 | 89732 | SINAPI | JOELHO 45 GRAUS, PVC, SERIE NORMAL, ESGOTO PREDIAL, DN 50 MM, JUNTA ELÁSTICA, FORNECIDO E INSTALADO EM RAMAL DE DESCARGA OU RAMAL DE ESGOTO SANITÁRIO. AF_08/2022 | UN | 60 | 15.45 | 18.78 | 1126.8 | 0.01972%
14.1.8 | 89739 | SINAPI | JOELHO 45 GRAUS, PVC, SERIE NORMAL, ESGOTO PREDIAL, DN 75 MM, JUNTA ELÁSTICA, FORNECIDO E INSTALADO EM RAMAL DE DESCARGA OU RAMAL DE ESGOTO SANITÁRIO. AF_08/2022 | UN | 4 | 23.39 | 28.44 | 113.76 | 0.001991%
14.1.9 | 89746 | SINAPI | JOELHO 45 GRAUS, PVC, SERIE NORMAL, ESGOTO PREDIAL, DN 100 MM, JUNTA ELÁSTICA, FORNECIDO E INSTALADO EM RAMAL DE DESCARGA OU RAMAL DE ESGOTO SANITÁRIO. AF_08/2022 | UN | 7 | 28.25 | 34.35 | 240.45 | 0.004208%
14.1.10 | 89855 | SINAPI | JOELHO 45 GRAUS, PVC, SERIE NORMAL, ESGOTO PREDIAL, DN 150 MM, JUNTA ELÁSTICA, FORNECIDO E INSTALADO EM SUBCOLETOR AÉREO DE ESGOTO SANITÁRIO. AF_08/2022 | UN | 3 | 110.51 | 134.36 | 403.08 | 0.007054%
14.1.11 | 89744 | SINAPI | JOELHO 90 GRAUS, PVC, SERIE NORMAL, ESGOTO PREDIAL, DN 100 MM, JUNTA ELÁSTICA, FORNECIDO E INSTALADO EM RAMAL DE DESCARGA OU RAMAL DE ESGOTO SANITÁRIO. AF_08/2022 | UN | 15 | 27.41 | 33.33 | 499.95 | 0.008749%
14.1.12 | 89731 | SINAPI | JOELHO 90 GRAUS, PVC, SERIE NORMAL, ESGOTO PREDIAL, DN 50 MM, JUNTA ELÁSTICA, FORNECIDO E INSTALADO EM RAMAL DE DESCARGA OU RAMAL DE ESGOTO SANITÁRIO. AF_08/2022 | UN | 51 | 14.72 | 17.9 | 912.9 | 0.01598%
14.1.13 | 89724 | SINAPI | JOELHO 90 GRAUS, PVC, SERIE NORMAL, ESGOTO PREDIAL, DN 40 MM, JUNTA SOLDÁVEL, FORNECIDO E INSTALADO EM RAMAL DE DESCARGA OU RAMAL DE ESGOTO SANITÁRIO. AF_08/2022 | UN | 46 | 10.1 | 12.28 | 564.88 | 0.009886%
14.1.14 | 104341 | SINAPI | BUCHA DE REDUÇÃO LONGA, PVC, SÉRIE NORMAL, ESGOTO PREDIAL, DN 50 X 40 MM, JUNTA SOLDÁVEL E ELÁSTICA, FORNECIDO E INSTALADO EM RAMAL DE DESCARGA OU RAMAL DE ESGOTO SANITÁRIO. AF_08/2022 | UN | 24 | 10.86 | 13.2 | 316.8 | 0.005544%
14.1.15 | 89748 | SINAPI | CURVA CURTA 90 GRAUS, PVC, SERIE NORMAL, ESGOTO PREDIAL, DN 100 MM, JUNTA ELÁSTICA, FORNECIDO E INSTALADO EM RAMAL DE DESCARGA OU RAMAL DE ESGOTO SANITÁRIO. AF_08/2022 | UN | 24 | 42.43 | 51.59 | 1238.16 | 0.02167%
14.1.16 | 89728 | SINAPI | CURVA CURTA 90 GRAUS, PVC, SERIE NORMAL, ESGOTO PREDIAL, DN 40 MM, JUNTA SOLDÁVEL, FORNECIDO E INSTALADO EM RAMAL DE DESCARGA OU RAMAL DE ESGOTO SANITÁRIO. AF_08/2022 | UN | 74 | 13.02 | 15.83 | 1171.42 | 0.0205%
14.1.17 | 89803 | SINAPI | CURVA CURTA 90 GRAUS, PVC, SERIE NORMAL, ESGOTO PREDIAL, DN 50 MM, JUNTA ELÁSTICA, FORNECIDO E INSTALADO EM PRUMADA DE ESGOTO SANITÁRIO OU VENTILAÇÃO. AF_08/2022 | UN | 8 | 18.35 | 22.31 | 178.48 | 0.003123%
14.1.18 | 104063 | SINAPI | CURVA LONGA, 45 GRAUS, PVC OCRE, JUNTA ELÁSTICA, DN 100 MM, PARA COLETOR PREDIAL DE ESGOTO. AF_06/2022 | UN | 5 | 65.8 | 80 | 400 | 0.007%
14.1.19 | FNDE 417 | PRÓPRIO | CURVA LONGA 45 GRAUS, PVC, SERIE NORMAL, ESGOTO PREDIAL, DN 75 MM, JUNTA ELÁSTICA, FORNECIDO E INSTALADO EM PRUMADA DE ESGOTO SANITÁRIO OU VENTILAÇÃO | UN | 3 | 58.17 | 70.72 | 212.16 | 0.003713%
14.1.20 | 89834 | SINAPI | JUNÇÃO SIMPLES, PVC, SERIE NORMAL, ESGOTO PREDIAL, DN 100 X 100 MM, JUNTA ELÁSTICA, FORNECIDO E INSTALADO EM PRUMADA DE ESGOTO SANITÁRIO OU VENTILAÇÃO. AF_08/2022 | UN | 13 | 52.72 | 64.1 | 833.3 | 0.01458%
14.1.21 | 89827 | SINAPI | JUNÇÃO SIMPLES, PVC, SERIE NORMAL, ESGOTO PREDIAL, DN 50 X 50 MM, JUNTA ELÁSTICA, FORNECIDO E INSTALADO EM PRUMADA DE ESGOTO SANITÁRIO OU VENTILAÇÃO. AF_08/2022 | UN | 21 | 19.86 | 24.15 | 507.15 | 0.008875%
14.1.22 | 89783 | SINAPI | JUNÇÃO SIMPLES, PVC, SERIE NORMAL, ESGOTO PREDIAL, DN 40 MM, JUNTA SOLDÁVEL, FORNECIDO E INSTALADO EM RAMAL DE DESCARGA OU RAMAL DE ESGOTO SANITÁRIO. AF_08/2022 | UN | 9 | 14.78 | 17.97 | 161.73 | 0.00283%
14.1.23 | 89569 | SINAPI | JUNÇÃO SIMPLES, PVC, SERIE R, ÁGUA PLUVIAL, DN 100 X 75 MM, JUNTA ELÁSTICA, FORNECIDO E INSTALADO EM RAMAL DE ENCAMINHAMENTO. AF_06/2022 | UN | 6 | 91.99 | 111.84 | 671.04 | 0.01174%
14.1.24 | FNDE 418 | PRÓPRIO | JUNÇÃO SIMPLES, PVC, SERIE R, ÁGUA PLUVIAL, DN 100 x 50 MM, JUNTA ELÁSTICA, FORNECIDO E INSTALADO EM RAMAL DE ENCAMINHAMENTO | UN | 16 | 34.38 | 41.8 | 668.8 | 0.0117%
14.1.25 | FNDE 419 | PRÓPRIO | JUNÇÃO SIMPLES, PVC, SERIE R, ÁGUA PLUVIAL, DN 75 x 50 MM, JUNTA ELÁSTICA, FORNECIDO E INSTALADO EM RAMAL DE ENCAMINHAMENTO | UN | 2 | 34.38 | 41.8 | 83.6 | 0.001463%
14.1.26 | 89549 | SINAPI | REDUÇÃO EXCÊNTRICA, PVC, SERIE R, ÁGUA PLUVIAL, DN 75 X 50 MM, JUNTA ELÁSTICA, FORNECIDO E INSTALADO EM RAMAL DE ENCAMINHAMENTO. AF_06/2022 | UN | 1 | 19.04 | 23.15 | 23.15 | 0.0004051%
14.1.27 | 99253 | SINAPI | CAIXA ENTERRADA HIDRÁULICA RETANGULAR EM ALVENARIA COM TIJOLOS CERÂMICOS MACIÇOS, DIMENSÕES INTERNAS: 0,6X0,6X0,6 M PARA REDE DE DRENAGEM. AF_12/2020 | UN | 18 | 583.81 | 709.8 | 12776.4 | 0.2236%
14.1.28 | FNDE 420 | PRÓPRIO | CURVA CURTA 45 GRAUS, PVC, SERIE NORMAL, ESGOTO PREDIAL, DN 100 MM, JUNTA ELÁSTICA, FORNECIDO E INSTALADO EM RAMAL DE DESCARGA OU RAMAL DE ESGOTO SANITÁRIO. | UN | 4 | 42.43 | 51.59 | 206.36 | 0.003611%
14.1.29 | 89495 | SINAPI | RALO SIFONADO, PVC, DN 100 X 40 MM, JUNTA SOLDÁVEL, FORNECIDO E INSTALADO EM RAMAIS DE ENCAMINHAMENTO DE ÁGUA PLUVIAL. AF_06/2022 | UN | 28 | 17.52 | 21.3 | 596.4 | 0.01044%
14.2 |  |  | UNIDADE DE TRATAMENTO |  | 1 |  | 33763.11 | 33763.11 | 0.5909%
14.2.1 | 98087 | SINAPI | TANQUE SÉPTICO RETANGULAR, EM ALVENARIA COM BLOCOS DE CONCRETO, DIMENSÕES INTERNAS: 1,6 X 4,6 X H=2,4 M, VOLUME ÚTIL: 14720 L (PARA 105 CONTRIBUINTES). AF_12/2020 | UN | 1 | 11512.76 | 13997.21 | 13997.21 | 0.245%
14.2.2 | 98090 | SINAPI | FILTRO ANAERÓBIO RETANGULAR, EM ALVENARIA COM BLOCOS DE CONCRETO, DIMENSÕES INTERNAS: 1,4 X 3,0 X H=1,67 M, VOLUME ÚTIL: 5040 L (PARA 32 CONTRIBUINTES). AF_12/2020 | UN | 1 | 8384.54 | 10193.92 | 10193.92 | 0.1784%
14.2.3 | 98065 | SINAPI | SUMIDOURO CIRCULAR, EM CONCRETO PRÉ-MOLDADO, DIÂMETRO INTERNO = 2,88 M, ALTURA INTERNA = 3,0 M, ÁREA DE INFILTRAÇÃO: 31,4 M² (PARA 12 CONTRIBUINTES). AF_12/2020_PA | UN | 1 | 7872.99 | 9571.98 | 9571.98 | 0.1675%
14.2.4 | NBS.UTE.001 | PRÓPRIO | VALA DE INFILTRAÇÃO | un | 1 | 0 | 0 | 0 | 0%
14.3 |  |  | VENTILAÇÃO |  | 1 |  | 19708.87 | 19708.87 | 0.3449%
14.3.1 | 89732 | SINAPI | JOELHO 45 GRAUS, PVC, SERIE NORMAL, ESGOTO PREDIAL, DN 50 MM, JUNTA ELÁSTICA, FORNECIDO E INSTALADO EM RAMAL DE DESCARGA OU RAMAL DE ESGOTO SANITÁRIO. AF_08/2022 | UN | 46 | 15.45 | 18.78 | 863.88 | 0.01512%
14.3.2 | 89801 | SINAPI | JOELHO 90 GRAUS, PVC, SERIE NORMAL, ESGOTO PREDIAL, DN 50 MM, JUNTA ELÁSTICA, FORNECIDO E INSTALADO EM PRUMADA DE ESGOTO SANITÁRIO OU VENTILAÇÃO. AF_08/2022 | UN | 248 | 9.91 | 12.05 | 2988.4 | 0.0523%
14.3.3 | 89805 | SINAPI | JOELHO 90 GRAUS, PVC, SERIE NORMAL, ESGOTO PREDIAL, DN 75 MM, JUNTA ELÁSTICA, FORNECIDO E INSTALADO EM PRUMADA DE ESGOTO SANITÁRIO OU VENTILAÇÃO. AF_08/2022 | UN | 2 | 20.58 | 25.02 | 50.04 | 0.0008757%
14.3.4 | 89827 | SINAPI | JUNÇÃO SIMPLES, PVC, SERIE NORMAL, ESGOTO PREDIAL, DN 50 X 50 MM, JUNTA ELÁSTICA, FORNECIDO E INSTALADO EM PRUMADA DE ESGOTO SANITÁRIO OU VENTILAÇÃO. AF_08/2022 | UN | 39 | 19.86 | 24.15 | 941.85 | 0.01648%
14.3.5 | 89813 | SINAPI | LUVA SIMPLES, PVC, SERIE NORMAL, ESGOTO PREDIAL, DN 50 MM, JUNTA ELÁSTICA, FORNECIDO E INSTALADO EM PRUMADA DE ESGOTO SANITÁRIO OU VENTILAÇÃO. AF_08/2022 | UN | 2 | 5.91 | 7.19 | 14.38 | 0.0002517%
14.3.6 | 104348 | SINAPI | TERMINAL DE VENTILAÇÃO, PVC, SÉRIE NORMAL, ESGOTO PREDIAL, DN 50 MM, JUNTA SOLDÁVEL, FORNECIDO E INSTALADO EM PRUMADA DE ESGOTO SANITÁRIO OU VENTILAÇÃO. AF_08/2022 | UN | 24 | 11.2 | 13.62 | 326.88 | 0.005721%
14.3.7 | 89712 | SINAPI | TUBO PVC, SERIE NORMAL, ESGOTO PREDIAL, DN 50 MM, FORNECIDO E INSTALADO EM RAMAL DE DESCARGA OU RAMAL DE ESGOTO SANITÁRIO. AF_08/2022 | M | 388.1 | 26.19 | 31.84 | 12357.1 | 0.2163%
14.3.8 | 89696 | SINAPI | TÊ, PVC, SERIE R, ÁGUA PLUVIAL, DN 100 X 75 MM, JUNTA ELÁSTICA, FORNECIDO E INSTALADO EM CONDUTORES VERTICAIS DE ÁGUAS PLUVIAIS. AF_06/2022 | UN | 2 | 82.74 | 100.6 | 201.2 | 0.003521%
14.3.9 | 104352 | SINAPI | TE, PVC, SÉRIE NORMAL, ESGOTO PREDIAL, DN 100 X 50 MM, JUNTA ELÁSTICA, FORNECIDO E INSTALADO EM PRUMADA DE ESGOTO SANITÁRIO OU VENTILAÇÃO. AF_08/2022 | UN | 6 | 39.47 | 47.99 | 287.94 | 0.005039%
14.3.10 | 89825 | SINAPI | TE, PVC, SERIE NORMAL, ESGOTO PREDIAL, DN 50 X 50 MM, JUNTA ELÁSTICA, FORNECIDO E INSTALADO EM PRUMADA DE ESGOTO SANITÁRIO OU VENTILAÇÃO. AF_08/2022 | UN | 56 | 17.52 | 21.3 | 1192.8 | 0.02087%
14.3.11 | 89630 | SINAPI | TE DE REDUÇÃO, PVC, SOLDÁVEL, DN 75MM X 50MM, INSTALADO EM PRUMADA DE ÁGUA - FORNECIMENTO E INSTALAÇÃO. AF_06/2022 | UN | 7 | 56.92 | 69.2 | 484.4 | 0.008477%
15 |  |  | LOUÇAS, ACESSÓRIOS E METAIS |  | 1 |  | 102977.51 | 102977.51 | 1.802%
15.1 | 95470 | SINAPI | VASO SANITARIO SIFONADO CONVENCIONAL COM LOUÇA BRANCA, INCLUSO CONJUNTO DE LIGAÇÃO PARA BACIA SANITÁRIA AJUSTÁVEL - FORNECIMENTO E INSTALAÇÃO. AF_10/2016 | UN | 6 | 299.67 | 364.34 | 2186.04 | 0.03826%
15.2 | 100848 | SINAPI | VASO SANITÁRIO INFANTIL LOUÇA BRANCA - FORNECIMENTO E INSTALACAO. AF_01/2020 | UN | 18 | 537.7 | 653.74 | 11767.32 | 0.2059%
15.3 | 100849 | SINAPI | ASSENTO SANITÁRIO CONVENCIONAL - FORNECIMENTO E INSTALACAO. AF_01/2020 | UN | 6 | 43.51 | 52.9 | 317.4 | 0.005555%
15.4 | 100851 | SINAPI | ASSENTO SANITÁRIO INFANTIL - FORNECIMENTO E INSTALACAO. AF_01/2020 | UN | 18 | 87.06 | 105.85 | 1905.3 | 0.03334%
15.5 | FNDE 11 | PRÓPRIO | BANHEIRA PLÁSTICA RÍGIDA, 77x45x20cm DE EMBUTIR, CONFORME DETALHE DE PROJETO | UN | 4 | 311.25 | 378.42 | 1513.68 | 0.02649%
15.6 | FNDE 219 | PRÓPRIO | LAVATÓRIO DE CANTO, LOUÇA BRANCA SUSPENSO, 29,5 X 39CM OU EQUIVALENTE, PADRÃO POPULAR - FORNECIMENTO E INSTALAÇÃO | UN | 4 | 143.99 | 175.06 | 700.24 | 0.01225%
15.7 | 86901 | SINAPI | CUBA DE EMBUTIR OVAL EM LOUÇA BRANCA, 35 X 50CM OU EQUIVALENTE - FORNECIMENTO E INSTALAÇÃO. AF_01/2020 | UN | 22 | 145.49 | 176.89 | 3891.58 | 0.0681%
15.8 | 86902 | SINAPI | LAVATÓRIO LOUÇA BRANCA COM COLUNA, *44 X 35,5* CM, PADRÃO POPULAR - FORNECIMENTO E INSTALAÇÃO. AF_01/2020 | UN | 6 | 306.7 | 372.89 | 2237.34 | 0.03915%
15.9 | 86872 | SINAPI | TANQUE DE LOUÇA BRANCA COM COLUNA, 30L OU EQUIVALENTE - FORNECIMENTO E INSTALAÇÃO. AF_01/2020 | UN | 6 | 699.88 | 850.91 | 5105.46 | 0.08935%
15.10 | 86900 | SINAPI | CUBA DE EMBUTIR RETANGULAR DE AÇO INOXIDÁVEL, 46 X 30 X 12 CM - FORNECIMENTO E INSTALAÇÃO. AF_01/2020 | UN | 10 | 224.3 | 272.7 | 2727 | 0.04772%
15.11 | FNDE 217 | PRÓPRIO | CUBA DE EMBUTIR RETANGULAR DE AÇO INOXIDÁVEL, 50 X 40 X 20 CM - FORNECIMENTO E INSTALAÇÃO | UN | 7 | 224.3 | 272.7 | 1908.9 | 0.03341%
15.12 | 100852 | SINAPI | CUBA DE EMBUTIR RETANGULAR DE AÇO INOXIDÁVEL, 56 X 33 X 12 CM - FORNECIMENTO E INSTALAÇÃO. AF_01/2020 | UN | 1 | 245.93 | 299 | 299 | 0.005233%
15.13 | 86877 | SINAPI | VÁLVULA EM METAL CROMADO 1.1/2" X 1.1/2" PARA TANQUE OU LAVATÓRIO, COM OU SEM LADRÃO - FORNECIMENTO E INSTALAÇÃO. AF_01/2020 | UN | 42 | 69.13 | 84.05 | 3530.1 | 0.06178%
15.14 | 86878 | SINAPI | VÁLVULA EM METAL CROMADO TIPO AMERICANA 3.1/2" X 1.1/2" PARA PIA - FORNECIMENTO E INSTALAÇÃO. AF_01/2020 | UN | 11 | 74.56 | 90.65 | 997.15 | 0.01745%
15.15 | 86883 | SINAPI | SIFÃO DO TIPO FLEXÍVEL EM PVC 1 X 1.1/2 - FORNECIMENTO E INSTALAÇÃO. AF_01/2020 | UN | 53 | 14.33 | 17.42 | 923.26 | 0.01616%
15.16 | FNDE 224 | PRÓPRIO | TORNEIRA CROMADA DE MESA, 1/2? OU 3/4?, PARA LAVATÓRIO, COM TEMPORIZADOR - FORNECIMENTO E INSTALAÇÃO. | UN | 28 | 156.48 | 190.25 | 5327 | 0.09323%
15.17 | 86911 | SINAPI | TORNEIRA CROMADA LONGA, DE PAREDE, 1/2" OU 3/4", PARA PIA DE COZINHA, PADRÃO POPULAR - FORNECIMENTO E INSTALAÇÃO. AF_01/2020 | UN | 19 | 95.46 | 116.06 | 2205.14 | 0.03859%
15.18 | FNDE 14 | PRÓPRIO | TORNEIRA ELETRICA DE PAREDE, BICA ALTA, PARA COZINHA, 5500 W (110/220 V) | UN | 2 | 222.81 | 270.89 | 541.78 | 0.009481%
15.19 | 86913 | SINAPI | TORNEIRA CROMADA 1/2" OU 3/4" PARA TANQUE, PADRÃO POPULAR - FORNECIMENTO E INSTALAÇÃO. AF_01/2020 | UN | 15 | 59.52 | 72.36 | 1085.4 | 0.019%
15.20 | FNDE 225 | PRÓPRIO | TORNEIRA CROMADA DE MESA PARA LAVATORIO, TIPO MONOCOMANDO - ACIONAMENTO TIPO ALAVANCA | UN | 4 | 374.71 | 455.57 | 1822.28 | 0.03189%
15.21 | FNDE 13 | PRÓPRIO | TORNEIRA ELÉTRICA COM MANGUEIRA PLÁSTICA FORTTI MAXI, LORENZETTIOU EQUIVALENTE | UN | 4 | 124.3 | 151.12 | 604.48 | 0.01058%
15.22 | 86887 | SINAPI | ENGATE FLEXÍVEL EM INOX, 1/2 X 40CM - FORNECIMENTO E INSTALAÇÃO. AF_01/2020 | UN | 45 | 55.53 | 67.51 | 3037.95 | 0.05317%
15.23 | 100860 | SINAPI | CHUVEIRO ELÉTRICO COMUM CORPO PLÁSTICO, TIPO DUCHA - FORNECIMENTO E INSTALAÇÃO. AF_01/2020 | UN | 13 | 110.95 | 134.89 | 1753.57 | 0.03069%
15.24 | FNDE 226 | PRÓPRIO | BARRA DE APOIO RETA, EM ACO INOX POLIDO, COMPRIMENTO 40CM, FIXADA NA PAREDE - FORNECIMENTO E INSTALAÇÃO | UN | 12 | 318.68 | 387.45 | 4649.4 | 0.08137%
15.25 | 100867 | SINAPI | BARRA DE APOIO RETA, EM ACO INOX POLIDO, COMPRIMENTO 70 CM, FIXADA NA PAREDE - FORNECIMENTO E INSTALAÇÃO. AF_01/2020 | UN | 6 | 339.23 | 412.44 | 2474.64 | 0.04331%
15.26 | 100868 | SINAPI | BARRA DE APOIO RETA, EM ACO INOX POLIDO, COMPRIMENTO 80 CM, FIXADA NA PAREDE - FORNECIMENTO E INSTALAÇÃO. AF_01/2020 | UN | 9 | 352.9 | 429.06 | 3861.54 | 0.06758%
15.27 | 100875 | SINAPI | BANCO ARTICULADO, EM ACO INOX, PARA PCD, FIXADO NA PAREDE - FORNECIMENTO E INSTALAÇÃO. AF_01/2020 | UN | 1 | 1129.91 | 1373.74 | 1373.74 | 0.02404%
15.28 | FNDE 215 | PRÓPRIO | VÁLVULA DE DESCARGA METÁLICA, DUPLO ACIONAMENTO ECO, BASE 1 1/2", ACABAMENTO METALICO CROMADO - FORNECIMENTO E INSTALAÇÃO | UN | 24 | 220.17 | 267.68 | 6424.32 | 0.1124%
15.29 | FNDE 15 | PRÓPRIO | TOALHEIRO PLASTICO TIPO DISPENSER PARA PAPEL TOALHA INTERFOLHADO | UN | 27 | 73.21 | 89.01 | 2403.27 | 0.04206%
15.30 | FNDE 16 | PRÓPRIO | PAPELEIRA PLASTICA TIPO DISPENSER PARA PAPEL HIGIENICO ROLAO | UN | 20 | 49.96 | 60.74 | 1214.8 | 0.02126%
15.31 | 95547 | SINAPI | SABONETEIRA PLASTICA TIPO DISPENSER PARA SABONETE LIQUIDO COM RESERVATORIO 800 A 1500 ML, INCLUSO FIXAÇÃO. AF_01/2020 | UN | 23 | 58.09 | 70.63 | 1624.49 | 0.02843%
15.32 | FNDE 12 | PRÓPRIO | ESPELHO CRISTAL, ESPESSURA 4MM, COM PARAFUSOS DE FIXAÇÃO, SEM MOLDURA | m² | 16.9 | 657.94 | 799.92 | 13518.65 | 0.2366%
15.33 | 104328 | SINAPI | CAIXA SIFONADA, COM GRELHA QUADRADA, PVC, DN 150 X 150 X 50 MM, JUNTA SOLDÁVEL, FORNECIDA E INSTALADA EM RAMAL DE DESCARGA OU EM RAMAL DE ESGOTO SANITÁRIO. AF_08/2022 | UN | 17 | 67.8 | 82.43 | 1401.31 | 0.02452%
15.34 | 89708 | SINAPI | CAIXA SIFONADA, PVC, DN 150 X 185 X 75 MM, JUNTA ELÁSTICA, FORNECIDA E INSTALADA EM RAMAL DE DESCARGA OU EM RAMAL DE ESGOTO SANITÁRIO. AF_08/2022 | UN | 6 | 100.79 | 122.54 | 735.24 | 0.01287%
15.35 | FNDE 17 | PRÓPRIO | DUCHA / CHUVEIRO METALICO, DE PAREDE, ARTICULAVEL, COM DESVIADOR E DUCHA MANUAL | UN | 24 | 193.34 | 235.06 | 5641.44 | 0.09873%
15.36 | FNDE 34 | PRÓPRIO | CABIDE/GANCHO DE BANHEIRO SIMPLES EM METAL CROMADO | UN | 23 | 45.32 | 55.1 | 1267.3 | 0.02218%
16 |  |  | INSTALAÇÃO DE GÁS COMBUSTÍVEL |  | 1 |  | 4838.43 | 4838.43 | 0.08467%
16.1 | 95248 | SINAPI | VÁLVULA DE ESFERA BRUTA, BRONZE, ROSCÁVEL, 1/2" - FORNECIMENTO E INSTALAÇÃO. AF_08/2021 | UN | 2 | 45.98 | 55.9 | 111.8 | 0.001957%
16.2 | 95249 | SINAPI | VÁLVULA DE ESFERA BRUTA, BRONZE, ROSCÁVEL, 3/4'' - FORNECIMENTO E INSTALAÇÃO. AF_08/2021 | UN | 4 | 54.36 | 66.09 | 264.36 | 0.004626%
16.3 | FNDE 29 | PRÓPRIO | REGULADOR DE ALTA PRESSÃO GLP | UN | 1 | 687.17 | 835.46 | 835.46 | 0.01462%
16.4 | 103029 | SINAPI | REGISTRO OU REGULADOR DE GÁS DE COZINHA - FORNECIMENTO E INSTALAÇÃO. AF_08/2021 | UN | 2 | 40.14 | 48.8 | 97.6 | 0.001708%
16.5 | 92688 | SINAPI | TUBO DE AÇO GALVANIZADO COM COSTURA, CLASSE MÉDIA, CONEXÃO ROSQUEADA, DN 20 (3/4"), INSTALADO EM RAMAIS E SUB-RAMAIS DE GÁS - FORNECIMENTO E INSTALAÇÃO. AF_10/2020 | M | 53 | 40.01 | 48.64 | 2577.92 | 0.04511%
16.6 | 92705 | SINAPI | TÊ, EM FERRO GALVANIZADO, CONEXÃO ROSQUEADA, DN 20 (3/4"), INSTALADO EM RAMAIS E SUB-RAMAIS DE GÁS - FORNECIMENTO E INSTALAÇÃO. AF_10/2020 | UN | 1 | 38.83 | 47.21 | 47.21 | 0.0008262%
16.7 | FNDE 301 | PRÓPRIO | CAP OU TAMPAO DE FERRO GALVANIZADO, COM ROSCA BSP, DE 3/4" | UN | 1 | 12.93 | 15.72 | 15.72 | 0.0002751%
16.8 | 92695 | SINAPI | LUVA, EM FERRO GALVANIZADO, CONEXÃO ROSQUEADA, DN 20 (3/4"), INSTALADO EM RAMAIS E SUB-RAMAIS DE GÁS - FORNECIMENTO E INSTALAÇÃO. AF_10/2020 | UN | 8 | 20.77 | 25.25 | 202 | 0.003535%
16.9 | FNDE 260 | PRÓPRIO | MANGUEIRA PARA GAS - GLP | UN | 4 | 24.86 | 30.22 | 120.88 | 0.002115%
16.10 | 97548 | SINAPI | CURVA 45 GRAUS, EM AÇO, CONEXÃO SOLDADA, DN 20 (3/4"), INSTALADO EM RAMAIS E SUB-RAMAIS DE GÁS - FORNECIMENTO E INSTALAÇÃO. AF_10/2020 | UN | 2 | 49.7 | 60.43 | 120.86 | 0.002115%
16.11 | 97549 | SINAPI | CURVA 90 GRAUS, EM AÇO, CONEXÃO SOLDADA, DN 20 (3/4"), INSTALADO EM RAMAIS E SUB-RAMAIS DE GÁS - FORNECIMENTO E INSTALAÇÃO. AF_10/2020 | UN | 6 | 49.7 | 60.43 | 362.58 | 0.006345%
16.12 | 97547 | SINAPI | CURVA 90 GRAUS, EM AÇO, CONEXÃO SOLDADA, DN 15 (1/2"), INSTALADO EM RAMAIS E SUB-RAMAIS DE GÁS - FORNECIMENTO E INSTALAÇÃO. AF_10/2020 | UN | 2 | 33.74 | 41.02 | 82.04 | 0.001436%
17 |  |  | SISTEMA DE PROTEÇÃO CONTRA INCÊNDIO |  | 1 |  | 44309.64 | 44309.64 | 0.7754%
17.1 |  |  | PREVENTIVOS DE INCÊNDIO |  | 1 |  | 4294.59 | 4294.59 | 0.07516%
17.1.1 | 102513 | SINAPI | PINTURA DE SÍMBOLOS E TEXTOS COM TINTA ACRÍLICA, DEMARCAÇÃO COM FITA ADESIVA E APLICAÇÃO COM ROLO. AF_05/2021 | m² | 7 | 44.66 | 54.3 | 380.1 | 0.006652%
17.1.2 | AMM INC 006 | PRÓPRIO | FORNECIMENTO E INSTALAÇÃO DE PLACA DE SINALIZACAO DE SEGURANCA CONTRA INCENDIO, FOTOLUMINESCENTE, QUADRADA, *14 X 14* CM, EM PVC *2* MM ANTI-CHAMAS (SIMBOLOS, CORES E PICTOGRAMAS CONFORME NBR 16820) | UN | 26 | 9.92 | 12.06 | 313.56 | 0.005487%
17.1.3 | 97599 | SINAPI | LUMINÁRIA DE EMERGÊNCIA, COM 30 LÂMPADAS LED DE 2 W, SEM REATOR - FORNECIMENTO E INSTALAÇÃO. AF_09/2024 | UN | 35 | 15.94 | 19.38 | 678.3 | 0.01187%
17.1.4 | AMM INC 010 | PRÓPRIO | FORNECIMENTO E INSTALAÇÃO DE PLACA SINILIZAÇÃO CASA DE BOMBA | UN | 1 | 15.4 | 18.72 | 18.72 | 0.0003276%
17.1.5 | AMM INC 011 | PRÓPRIO | FORNECIMENTO E INSTALAÇÃO DE PLACA SINILIZAÇÃO M1 | UN | 1 | 22.34 | 27.16 | 27.16 | 0.0004753%
17.1.6 | AMM INC 005 | PRÓPRIO | FORNECIMENTO E INSTALAÇÃO DE PLACA DE SINALIZACAO DE SEGURANCA CONTRA INCENDIO, FOTOLUMINESCENTE, RETANGULAR, *13 X 26* CM, EM PVC *2* MM ANTI-CHAMAS (SIMBOLOS, CORES E PICTOGRAMAS CONFORME NBR 16820) | UN | 27 | 13.87 | 16.86 | 455.22 | 0.007967%
17.1.7 | 101905 | SINAPI | EXTINTOR DE INCÊNDIO PORTÁTIL COM CARGA DE ÁGUA PRESSURIZADA DE 10 L, CLASSE A - FORNECIMENTO E INSTALAÇÃO. AF_10/2020_PE | UN | 1 | 223.81 | 272.11 | 272.11 | 0.004762%
17.1.8 | 101909 | SINAPI | EXTINTOR DE INCÊNDIO PORTÁTIL COM CARGA DE PQS DE 6 KG, CLASSE BC - FORNECIMENTO E INSTALAÇÃO. AF_10/2020_PE | UN | 7 | 252.56 | 307.06 | 2149.42 | 0.03762%
17.2 |  |  | DETECÇÃO DE INCÊNDIO |  | 1 |  | 6652.55 | 6652.55 | 0.1164%
17.2.1 | AMM INC 007 | PRÓPRIO | FORNECIMENTO E INSTALAÇÃO DE CENTRAL DE ALARME ENDERECAVEL 80 END. C/ 2 BATERIAS | UN | 1 | 1786.55 | 2172.09 | 2172.09 | 0.03801%
17.2.2 | AMM INC 001 | PRÓPRIO | FORNECIMENTO E INSTALAÇÃO DE CABO P/ ALARME INCENDIO BLINDADO 3 X 1.5MM C/ JAQUETA E DRENO VERMELHO | UN | 88.83 | 15.21 | 18.49 | 1642.47 | 0.02874%
17.2.3 | AMM INC 003 | PRÓPRIO | FORNECIMENTO E INSTALAÇÃO DE ACIONADOR MANUAL SUPERVISIONADO DE ALARME (COM MARTELO) | UN | 6 | 93.07 | 113.15 | 678.9 | 0.01188%
17.2.4 | 91864 | SINAPI | ELETRODUTO RÍGIDO ROSCÁVEL, PVC, DN 32 MM (1"), PARA CIRCUITOS TERMINAIS, INSTALADO EM FORRO - FORNECIMENTO E INSTALAÇÃO. AF_03/2023 | M | 88.83 | 15.27 | 18.57 | 1649.57 | 0.02887%
17.2.5 | AMM INC 004 | PRÓPRIO | FORNECIMENTO E INSTALAÇÃO DE SIRENE ELETRONICA BITONAL 24 V DANI 4024 | UN | 6 | 69.85 | 84.92 | 509.52 | 0.008917%
17.3 |  |  | HIDRANTE |  | 1 |  | 33362.5 | 33362.5 | 0.5839%
17.3.1 | 92367 | SINAPI | TUBO DE AÇO GALVANIZADO COM COSTURA, CLASSE MÉDIA, DN 65 (2 1/2"), CONEXÃO ROSQUEADA, INSTALADO EM REDE DE ALIMENTAÇÃO PARA HIDRANTE - FORNECIMENTO E INSTALAÇÃO. AF_10/2020 | M | 71.01 | 113.34 | 137.8 | 9785.18 | 0.1712%
17.3.2 | 91926 | SINAPI | CABO DE COBRE FLEXÍVEL ISOLADO, 2,5 MM², ANTI-CHAMA 450/750 V, PARA CIRCUITOS TERMINAIS - FORNECIMENTO E INSTALAÇÃO. AF_03/2023 | M | 231.03 | 4.51 | 5.48 | 1266.04 | 0.02216%
17.3.3 | 91871 | SINAPI | ELETRODUTO RÍGIDO ROSCÁVEL, PVC, DN 25 MM (3/4"), PARA CIRCUITOS TERMINAIS, INSTALADO EM PAREDE - FORNECIMENTO E INSTALAÇÃO. AF_03/2023 | M | 71.01 | 14.05 | 17.08 | 1212.85 | 0.02123%
17.3.4 | 99624 | SINAPI | VÁLVULA DE RETENÇÃO HORIZONTAL, DE BRONZE, ROSCÁVEL, 2 1/2" - FORNECIMENTO E INSTALAÇÃO. AF_08/2021 | UN | 1 | 554.51 | 674.17 | 674.17 | 0.0118%
17.3.5 | 94499 | SINAPI | REGISTRO DE GAVETA BRUTO, LATÃO, ROSCÁVEL, 2 1/2" - FORNECIMENTO E INSTALAÇÃO. AF_08/2021 | UN | 2 | 256.29 | 311.6 | 623.2 | 0.01091%
17.3.6 | AMM INC 008 | PRÓPRIO | FORNECIMENTO E INSTALAÇÃO DE BOMBA P/ COMBATE A INCENDIO TRIFASICA VERMELHA 5,0 CV THEBE | UN | 2 | 4405.11 | 5355.73 | 10711.46 | 0.1875%
17.3.7 | AMM INC 002 | PRÓPRIO | FORNECIMENTO E INSTALAÇÃO DE BOTOEIRA PARA BOMBA | UN | 2 | 82.42 | 100.21 | 200.42 | 0.003507%
17.3.8 | AMM INC 009 | PRÓPRIO | FORNECIMENTO E INSTALAÇÃO DE QUADRO DE COMANDO PARA BOMBA 5CV TRIFÁSICO 220V | UN | 1 | 660.84 | 803.45 | 803.45 | 0.01406%
17.3.9 | AMM INC 012 | PRÓPRIO | FORNECIMENTO E INSTALAÇÃO DE ABRIGO HIDRANTE DE RECALQUE SOBREPOR 40X40X20CM | UN | 1 | 205.94 | 250.38 | 250.38 | 0.004382%
17.3.10 | 101912 | SINAPI | ABRIGO PARA HIDRANTE, 75X45X17CM, COM REGISTRO GLOBO ANGULAR 45 GRAUS 2 1/2", ADAPTADOR STORZ 2 1/2", MANGUEIRA DE INCÊNDIO 15M 2 1/2" E ESGUICHO EM LATÃO 2 1/2" - FORNECIMENTO E INSTALAÇÃO. AF_10/2020 | UN | 2 | 1894.09 | 2302.83 | 4605.66 | 0.0806%
17.3.11 | 101915 | SINAPI | CONJUNTO DE MANGUEIRA PARA COMBATE A INCÊNDIO EM FIBRA DE POLIESTER PURA, COM 1.1/2", REVESTIDA INTERNAMENTE, COMPRIMENTO DE 15M - FORNECIMENTO E INSTALAÇÃO. AF_10/2020 | UN | 2 | 429.08 | 521.68 | 1043.36 | 0.01826%
17.3.12 | 92390 | SINAPI | JOELHO 90 GRAUS, EM FERRO GALVANIZADO, DN 65 (2 1/2"), CONEXÃO ROSQUEADA, INSTALADO EM REDE DE ALIMENTAÇÃO PARA HIDRANTE - FORNECIMENTO E INSTALAÇÃO. AF_10/2020 | UN | 7 | 125.69 | 152.81 | 1069.67 | 0.01872%
17.3.13 | 92347 | SINAPI | LUVA, EM FERRO GALVANIZADO, DN 65 (2 1/2"), CONEXÃO ROSQUEADA, INSTALADO EM PRUMADAS - FORNECIMENTO E INSTALAÇÃO. AF_10/2020 | UN | 3 | 85.31 | 103.72 | 311.16 | 0.005445%
17.3.14 | 92377 | SINAPI | NIPLE, EM FERRO GALVANIZADO, DN 65 (2 1/2"), CONEXÃO ROSQUEADA, INSTALADO EM REDE DE ALIMENTAÇÃO PARA HIDRANTE - FORNECIMENTO E INSTALAÇÃO. AF_10/2020 | UN | 2 | 78.54 | 95.49 | 190.98 | 0.003342%
17.3.15 | 92357 | SINAPI | TÊ, EM FERRO GALVANIZADO, DN 65 (2 1/2"), CONEXÃO ROSQUEADA, INSTALADO EM PRUMADAS - FORNECIMENTO E INSTALAÇÃO. AF_10/2020 | UN | 3 | 168.48 | 204.84 | 614.52 | 0.01075%
18 |  |  | INSTALAÇÃO ELÉTRICA - 127V |  | 1 |  | 460439.01 | 460439.01 | 8.058%
18.1 |  |  | ACESSÓRIOS PERFILADOS PERFURADOS |  | 1 |  | 38.89 | 38.89 | 0.0006806%
18.1.1 | FNDE 350 | PRÓPRIO | TERMINAL METALICO A PRESSAO PARA 1 CABO DE 35 MM2 | UND | 1 | 18.37 | 22.33 | 22.33 | 0.0003908%
18.1.2 | FNDE 346 | PRÓPRIO | CABECOTE PARA ENTRADA DE LINHA DE ALIMENTACAO PARA ELETRODUTO | UND | 1 | 13.62 | 16.56 | 16.56 | 0.0002898%
18.2 |  |  | ACESSÓRIOS PARA ELETRODUTOS |  | 1 |  | 4006.97 | 4006.97 | 0.07012%
18.2.1 | FNDE 347 | PRÓPRIO | ARRUELA EM ALUMINIO, COM ROSCA, DE 1 1/2", PARA ELETRODUTO | UND | 4 | 4.22 | 5.13 | 20.52 | 0.0003591%
18.2.2 | FNDE 353 | PRÓPRIO | ARRUELA EM ALUMINIO | UND | 4 | 1.93 | 2.35 | 9.4 | 0.0001645%
18.2.3 | 91941 | SINAPI | CAIXA RETANGULAR 4" X 2" BAIXA (0,30 M DO PISO), PVC, INSTALADA EM PAREDE - FORNECIMENTO E INSTALAÇÃO. AF_03/2023 | UN | 236 | 11.4 | 13.86 | 3270.96 | 0.05724%
18.2.4 | 91936 | SINAPI | CAIXA OCTOGONAL 4" X 4", PVC, INSTALADA EM LAJE - FORNECIMENTO E INSTALAÇÃO. AF_03/2023 | UN | 2 | 17.93 | 21.8 | 43.6 | 0.000763%
18.2.5 | 92867 | SINAPI | CAIXA RETANGULAR 4" X 2" ALTA (2,00 M DO PISO), METÁLICA, INSTALADA EM PAREDE - FORNECIMENTO E INSTALAÇÃO. AF_03/2023 | UN | 1 | 29.33 | 35.66 | 35.66 | 0.0006241%
18.2.6 | 91941 | SINAPI | CAIXA DE LUZ "4 X 2" EM ACO ESMALTADA | UN | 34 | 11.4 | 13.86 | 471.24 | 0.008247%
18.2.7 | 91899 | SINAPI | CURVA 90 GRAUS PARA ELETRODUTO, PVC, ROSCÁVEL, DN 20 MM (1/2"), PARA CIRCUITOS TERMINAIS, INSTALADA EM LAJE - FORNECIMENTO E INSTALAÇÃO. AF_03/2023 | UN | 1 | 9.86 | 11.99 | 11.99 | 0.0002098%
18.2.8 | FNDE 150 | PRÓPRIO | CURVA 135 GRAUS PARA ELETRODUTO, PVC, ROSCÁVEL, DN 38 MM (1 1/2"), PARA CIRCUITOS TERMINAIS, INSTALADA EM PAREDE - FORNECIMENTO E INSTALAÇÃO. | UN | 2 | 18.13 | 22.04 | 44.08 | 0.0007714%
18.2.9 | 91878 | SINAPI | LUVA PARA ELETRODUTO, PVC, ROSCÁVEL, DN 20 MM (1/2"), PARA CIRCUITOS TERMINAIS, INSTALADA EM LAJE - FORNECIMENTO E INSTALAÇÃO. AF_03/2023 | UN | 4 | 5.42 | 6.59 | 26.36 | 0.0004613%
18.2.10 | 93013 | SINAPI | LUVA PARA ELETRODUTO, PVC, ROSCÁVEL, DN 50 MM (1 1/2"), PARA REDE ENTERRADA DE DISTRIBUIÇÃO DE ENERGIA ELÉTRICA - FORNECIMENTO E INSTALAÇÃO. AF_12/2021 | UN | 4 | 15.04 | 18.29 | 73.16 | 0.00128%
18.3 |  |  | ACESSÓRIOS GERAL |  | 1 |  | 15118.96 | 15118.96 | 0.2646%
18.3.1 | FNDE 353 | PRÓPRIO | ARRUELA EM ALUMINIO | UND | 1809 | 1.93 | 2.35 | 4251.15 | 0.0744%
18.3.2 | FNDE 354 | PRÓPRIO | BUCHA DE NYLON | UND | 27 | 0.86 | 1.05 | 28.35 | 0.0004961%
18.3.3 | FNDE 355 | PRÓPRIO | PARAFUSO DE ACO ZINCADO COM ROSCA SOBERBA, CABECA CHATA E FENDA SIMPLES, DIAMETRO 4,2 MM, COMPRIMENTO * 32 * MM | UND | 1136 | 0.68 | 0.83 | 942.88 | 0.0165%
18.3.4 | FNDE 356 | PRÓPRIO | PORCA ZINCADA, SEXTAVADA, DIAMETRO 1/4" | UND | 1516 | 0.8 | 0.97 | 1470.52 | 0.02573%
18.3.5 | 90460 | SINAPI | SUPORTE PARA 2 TUBOS HORIZONTAIS, ESPAÇADO A CADA 56 CM, EM PERFILADO COM COMPRIMENTO DE 25 CM FIXADO EM LAJE, POR METRO DE TUBULAÇÃO FIXADA. AF_09/2023 | M | 200 | 24.49 | 29.77 | 5954 | 0.1042%
18.3.6 | FNDE 357 | PRÓPRIO | VERGALHAO ZINCADO ROSCA TOTAL, 1/4 " (6,3 MM) | KG | 253 | 5.59 | 6.8 | 1720.4 | 0.03011%
18.3.7 | 101553 | SINAPI | ALÇA PREFORMADA DE DISTRIBUIÇÃO, EM AÇO GALVANIZADO, AWG 1 - FORNECIMENTO E INSTALAÇÃO. AF_07/2020 | UN | 1 | 19.66 | 23.9 | 23.9 | 0.0004183%
18.3.8 | FNDE 358 | PRÓPRIO | ARMACAO VERTICAL COM HASTE E CONTRA-PINO, EM CHAPA DE ACO GALVANIZADO 3/16", COM 1 ESTRIBO E 1 ISOLADOR | KG | 1 | 87.99 | 106.98 | 106.98 | 0.001872%
18.3.9 | 98306 | SINAPI | BLOCO DE ENGATE RÁPIDO PARA BASTIDOR TIPO M10 - FORNECIMENTO E INSTALAÇÃO. AF_11/2019 | UN | 2 | 59.45 | 72.28 | 144.56 | 0.00253%
18.3.10 | FNDE 359 | PRÓPRIO | CABO DE COBRE NU 6 MM2 MEIO-DURO | M | 2.2 | 14.46 | 17.58 | 38.68 | 0.0006769%
18.3.11 | FNDE 360 | PRÓPRIO | CAIXA DE INSPECAO PARA ATERRAMENTO OU OUTRO USO, EM PVC, DN = 250 X 250 MM | UN | 1 | 56.81 | 69.07 | 69.07 | 0.001209%
18.3.12 | FNDE 362 | PRÓPRIO | CHUMBADOR DE ACO TIPO PARABOLT, * 5/8" X 200* MM, COM PORCA E ARRUELA | UN | 1 | 30.96 | 37.64 | 37.64 | 0.0006587%
18.3.13 | FNDE 361 | PRÓPRIO | CONECTOR DE ALUMINIO TIPO PRENSA CABO, BITOLA 3/8", PARA CABOS DE DIAMETRO DE 9 A 10 MM | UN | 5 | 24.26 | 29.5 | 147.5 | 0.002581%
18.3.14 | 96986 | SINAPI | HASTE DE ATERRAMENTO, DIÂMETRO 3/4", COM 3 METROS - FORNECIMENTO E INSTALAÇÃO. AF_08/2023 | UN | 1 | 99.23 | 120.64 | 120.64 | 0.002111%
18.3.15 | 101548 | SINAPI | ISOLADOR, TIPO ROLDANA, PARA BAIXA TENSÃO - FORNECIMENTO E INSTALAÇÃO. AF_07/2020 | UN | 1 | 7.72 | 9.39 | 9.39 | 0.0001643%
18.3.16 | FNDE 364 | PRÓPRIO | PARAFUSO DE LATAO COM ROSCA SOBERBA, CABECA CHATA E FENDA SIMPLES, DIAMETRO 3,2 MM, COMPRIMENTO 16 MM | UN | 16 | 0.68 | 0.83 | 13.28 | 0.0002324%
18.3.17 | FNDE 363 | PRÓPRIO | CONECTOR DE ALUMINIO TIPO PRENSA CABO, BITOLA 1", PARA CABOS DE DIAMETRO DE 22,5 A 25 MM | UN | 1 | 32.92 | 40.02 | 40.02 | 0.0007004%
18.4 |  |  | CABOS |  | 1 |  | 249838.94 | 249838.94 | 4.372%
18.4.1 | 92996 | SINAPI | CABO DE COBRE FLEXÍVEL ISOLADO, 150 MM², ANTI-CHAMA 0,6/1,0 KV, PARA REDE ENTERRADA DE DISTRIBUIÇÃO DE ENERGIA ELÉTRICA - FORNECIMENTO E INSTALAÇÃO. AF_12/2021 | M | 47.1 | 169.46 | 206.03 | 9704.01 | 0.1698%
18.4.2 | 92998 | SINAPI | CABO DE COBRE FLEXÍVEL ISOLADO, 185 MM², ANTI-CHAMA 0,6/1,0 KV, PARA REDE ENTERRADA DE DISTRIBUIÇÃO DE ENERGIA ELÉTRICA - FORNECIMENTO E INSTALAÇÃO. AF_12/2021 | M | 14.4 | 207.73 | 252.56 | 3636.86 | 0.06365%
18.4.3 | 93002 | SINAPI | CABO DE COBRE FLEXÍVEL ISOLADO, 300 MM², ANTI-CHAMA 0,6/1,0 KV, PARA REDE ENTERRADA DE DISTRIBUIÇÃO DE ENERGIA ELÉTRICA - FORNECIMENTO E INSTALAÇÃO. AF_12/2021 | M | 188.4 | 355.95 | 432.76 | 81531.98 | 1.427%
18.4.4 | 91932 | SINAPI | CABO DE COBRE FLEXÍVEL ISOLADO, 10 MM², ANTI-CHAMA 450/750 V, PARA CIRCUITOS TERMINAIS - FORNECIMENTO E INSTALAÇÃO. AF_03/2023 | M | 288.5 | 17.68 | 21.5 | 6202.75 | 0.1086%
18.4.5 | 92996 | SINAPI | CABO DE COBRE FLEXÍVEL ISOLADO, 150 MM², ANTI-CHAMA 0,6/1,0 KV, PARA REDE ENTERRADA DE DISTRIBUIÇÃO DE ENERGIA ELÉTRICA - FORNECIMENTO E INSTALAÇÃO. AF_12/2021 | M | 35.8 | 169.46 | 206.03 | 7375.87 | 0.1291%
18.4.6 | 91935 | SINAPI | CABO DE COBRE FLEXÍVEL ISOLADO, 16 MM², ANTI-CHAMA 0,6/1,0 KV, PARA CIRCUITOS TERMINAIS - FORNECIMENTO E INSTALAÇÃO. AF_03/2023 | M | 75.8 | 26.74 | 32.51 | 2464.26 | 0.04313%
18.4.7 | 91929 | SINAPI | CABO DE COBRE FLEXÍVEL ISOLADO, 4 MM², ANTI-CHAMA 0,6/1,0 KV, PARA CIRCUITOS TERMINAIS - FORNECIMENTO E INSTALAÇÃO. AF_03/2023 | M | 59 | 7.51 | 9.13 | 538.67 | 0.009427%
18.4.8 | 101564 | SINAPI | CABO DE COBRE FLEXÍVEL ISOLADO, 50 MM², 0,6/1,0 KV, PARA REDE AÉREA DE DISTRIBUIÇÃO DE ENERGIA ELÉTRICA DE BAIXA TENSÃO - FORNECIMENTO E INSTALAÇÃO. AF_07/2020 | M | 129 | 57.43 | 69.82 | 9006.78 | 0.1576%
18.4.9 | 91931 | SINAPI | CABO DE COBRE FLEXÍVEL ISOLADO, 6 MM², ANTI-CHAMA 0,6/1,0 KV, PARA CIRCUITOS TERMINAIS - FORNECIMENTO E INSTALAÇÃO. AF_03/2023 | M | 739 | 10.63 | 12.92 | 9547.88 | 0.1671%
18.4.10 | 101567 | SINAPI | CABO DE COBRE FLEXÍVEL ISOLADO, 95 MM², 0,6/1,0 KV, PARA REDE AÉREA DE DISTRIBUIÇÃO DE ENERGIA ELÉTRICA DE BAIXA TENSÃO - FORNECIMENTO E INSTALAÇÃO. AF_07/2020 | M | 524.8 | 104.27 | 126.77 | 66528.9 | 1.164%
18.4.11 | 91924 | SINAPI | CABO DE COBRE FLEXÍVEL ISOLADO, 1,5 MM², ANTI-CHAMA 450/750 V, PARA CIRCUITOS TERMINAIS - FORNECIMENTO E INSTALAÇÃO. AF_03/2023 | M | 3983.2 | 3.09 | 3.76 | 14976.83 | 0.2621%
18.4.12 | 92981 | SINAPI | CABO DE COBRE FLEXÍVEL ISOLADO, 16 MM², ANTI-CHAMA 450/750 V, PARA DISTRIBUIÇÃO - FORNECIMENTO E INSTALAÇÃO. AF_10/2020 | M | 9.7 | 17.13 | 20.83 | 202.05 | 0.003536%
18.4.13 | 91926 | SINAPI | CABO DE COBRE FLEXÍVEL ISOLADO, 2,5 MM², ANTI-CHAMA 450/750 V, PARA CIRCUITOS TERMINAIS - FORNECIMENTO E INSTALAÇÃO. AF_03/2023 | M | 4433.5 | 4.51 | 5.48 | 24295.58 | 0.4252%
18.4.14 | 101562 | SINAPI | CABO DE COBRE FLEXÍVEL ISOLADO, 25 MM², 0,6/1,0 KV, PARA REDE AÉREA DE DISTRIBUIÇÃO DE ENERGIA ELÉTRICA DE BAIXA TENSÃO - FORNECIMENTO E INSTALAÇÃO. AF_07/2020 | M | 57.3 | 27.53 | 33.47 | 1917.83 | 0.03356%
18.4.15 | 91928 | SINAPI | CABO DE COBRE FLEXÍVEL ISOLADO, 4 MM², ANTI-CHAMA 450/750 V, PARA CIRCUITOS TERMINAIS - FORNECIMENTO E INSTALAÇÃO. AF_03/2023 | M | 670.9 | 7.01 | 8.52 | 5716.07 | 0.1%
18.4.16 | 101564 | SINAPI | CABO DE COBRE FLEXÍVEL ISOLADO, 50 MM², 0,6/1,0 KV, PARA REDE AÉREA DE DISTRIBUIÇÃO DE ENERGIA ELÉTRICA DE BAIXA TENSÃO - FORNECIMENTO E INSTALAÇÃO. AF_07/2020 | M | 74.7 | 57.43 | 69.82 | 5215.55 | 0.09127%
18.4.17 | 91930 | SINAPI | CABO DE COBRE FLEXÍVEL ISOLADO, 6 MM², ANTI-CHAMA 450/750 V, PARA CIRCUITOS TERMINAIS - FORNECIMENTO E INSTALAÇÃO. AF_03/2023 | M | 81.9 | 9.81 | 11.93 | 977.07 | 0.0171%
18.5 |  |  | CAIXAS DE PASSAGEM |  | 1 |  | 3866.8 | 3866.8 | 0.06767%
18.5.1 | 100556 | SINAPI | CAIXA DE PASSAGEM PARA TELEFONE 15X15X10CM (SOBREPOR), FORNECIMENTO E INSTALACAO. AF_11/2019 | UN | 3 | 43.94 | 53.42 | 160.26 | 0.002805%
18.5.2 | NBS-43097 | PRÓPRIO | CAIXA DE PASSAGEM ELETRICA DE PAREDE, DE SOBREPOR, EM TERMOPLASTICO / PVC, COM TAMPA APARAFUSADA, DIMENSOES, 150 X 150 X *100* MM - FORNECIMENTO E INSTALAÇÃO | UN | 2 | 69.22 | 84.16 | 168.32 | 0.002946%
18.5.3 | 97891 | SINAPI | CAIXA ENTERRADA ELÉTRICA RETANGULAR, EM ALVENARIA COM BLOCOS DE CONCRETO, FUNDO COM BRITA, DIMENSÕES INTERNAS: 0,4X0,4X0,4 M. AF_12/2020 | UN | 14 | 207.87 | 252.73 | 3538.22 | 0.06192%
18.6 |  |  | DISPOSITIVOS ELÉTRICOS |  | 1 |  | 9498.73 | 9498.73 | 0.1662%
18.6.1 | 91955 | SINAPI | INTERRUPTOR PARALELO (1 MÓDULO), 10A/250V, INCLUINDO SUPORTE E PLACA - FORNECIMENTO E INSTALAÇÃO. AF_03/2023 | UN | 5 | 34.74 | 42.24 | 211.2 | 0.003696%
18.6.2 | 91953 | SINAPI | INTERRUPTOR SIMPLES (1 MÓDULO), 10A/250V, INCLUINDO SUPORTE E PLACA - FORNECIMENTO E INSTALAÇÃO. AF_03/2023 | UN | 8 | 28.57 | 34.74 | 277.92 | 0.004864%
18.6.3 | 91959 | SINAPI | INTERRUPTOR SIMPLES (2 MÓDULOS), 10A/250V, INCLUINDO SUPORTE E PLACA - FORNECIMENTO E INSTALAÇÃO. AF_03/2023 | UN | 4 | 43.58 | 52.98 | 211.92 | 0.003709%
18.6.4 | 91967 | SINAPI | INTERRUPTOR SIMPLES (3 MÓDULOS), 10A/250V, INCLUINDO SUPORTE E PLACA - FORNECIMENTO E INSTALAÇÃO. AF_03/2023 | UN | 1 | 58.58 | 71.22 | 71.22 | 0.001246%
18.6.5 | FNDE 309 | PRÓPRIO | ESPELHO / PLACA CEGA 4" X 2", PARA INSTALACAO DE TOMADAS E INTERRUPTORES | UN | 30 | 12.93 | 15.72 | 471.6 | 0.008253%
18.6.6 | 91946 | SINAPI | SUPORTE PARAFUSADO COM PLACA DE ENCAIXE 4" X 2" MÉDIO (1,30 M DO PISO) PARA PONTO ELÉTRICO - FORNECIMENTO E INSTALAÇÃO. AF_03/2023 | UN | 189 | 10.56 | 12.84 | 2426.76 | 0.04247%
18.6.7 | 92022 | SINAPI | INTERRUPTOR SIMPLES (1 MÓDULO) COM 1 TOMADA DE EMBUTIR 2P+T 10 A, SEM SUPORTE E SEM PLACA - FORNECIMENTO E INSTALAÇÃO. AF_03/2023 | UN | 27 | 38.03 | 46.24 | 1248.48 | 0.02185%
18.6.8 | 92028 | SINAPI | INTERRUPTOR PARALELO (1 MÓDULO) COM 1 TOMADA DE EMBUTIR 2P+T 10 A, SEM SUPORTE E SEM PLACA - FORNECIMENTO E INSTALAÇÃO. AF_03/2023 | UN | 14 | 44.25 | 53.8 | 753.2 | 0.01318%
18.6.9 | 91964 | SINAPI | INTERRUPTOR SIMPLES (2 MÓDULOS) COM INTERRUPTOR PARALELO (1 MÓDULO), 10A/250V, SEM SUPORTE E SEM PLACA - FORNECIMENTO E INSTALAÇÃO. AF_03/2023 | UN | 1 | 54.14 | 65.82 | 65.82 | 0.001152%
18.6.10 | 92026 | SINAPI | INTERRUPTOR SIMPLES (2 MÓDULOS) COM 1 TOMADA DE EMBUTIR 2P+T 10 A, SEM SUPORTE E SEM PLACA - FORNECIMENTO E INSTALAÇÃO. AF_03/2023 | UN | 7 | 53.04 | 64.49 | 451.43 | 0.0079%
18.6.11 | 91998 | SINAPI | TOMADA BAIXA DE EMBUTIR (1 MÓDULO), 2P+T 10 A, SEM SUPORTE E SEM PLACA - FORNECIMENTO E INSTALAÇÃO. AF_03/2023 | UN | 129 | 19.43 | 23.62 | 3046.98 | 0.05332%
18.6.12 | 91999 | SINAPI | TOMADA BAIXA DE EMBUTIR (1 MÓDULO), 2P+T 20 A, SEM SUPORTE E SEM PLACA - FORNECIMENTO E INSTALAÇÃO. AF_03/2023 | UN | 10 | 21.57 | 26.22 | 262.2 | 0.004589%
18.7 |  |  | DISPOSITIVOS DE PROTEÇÃO |  | 1 |  | 18636.23 | 18636.23 | 0.3261%
18.7.1 | 93667 | SINAPI | DISJUNTOR TRIPOLAR TIPO DIN, CORRENTE NOMINAL DE 10A - FORNECIMENTO E INSTALAÇÃO. AF_10/2020 | UN | 2 | 75.01 | 91.2 | 182.4 | 0.003192%
18.7.2 | 93653 | SINAPI | DISJUNTOR MONOPOLAR TIPO DIN, CORRENTE NOMINAL DE 10A - FORNECIMENTO E INSTALAÇÃO. AF_10/2020 | UN | 47 | 12.37 | 15.04 | 706.88 | 0.01237%
18.7.3 | 93654 | SINAPI | DISJUNTOR MONOPOLAR TIPO DIN, CORRENTE NOMINAL DE 16A - FORNECIMENTO E INSTALAÇÃO. AF_10/2020 | UN | 8 | 12.98 | 15.78 | 126.24 | 0.002209%
18.7.4 | 93656 | SINAPI | DISJUNTOR MONOPOLAR TIPO DIN, CORRENTE NOMINAL DE 25A - FORNECIMENTO E INSTALAÇÃO. AF_10/2020 | UN | 1 | 14.27 | 17.35 | 17.35 | 0.0003036%
18.7.5 | 93660 | SINAPI | DISJUNTOR BIPOLAR TIPO DIN, CORRENTE NOMINAL DE 10A - FORNECIMENTO E INSTALAÇÃO. AF_10/2020 | UN | 2 | 59.89 | 72.81 | 145.62 | 0.002548%
18.7.6 | 93661 | SINAPI | DISJUNTOR BIPOLAR TIPO DIN, CORRENTE NOMINAL DE 16A - FORNECIMENTO E INSTALAÇÃO. AF_10/2020 | UN | 11 | 61.1 | 74.29 | 817.19 | 0.0143%
18.7.7 | 93663 | SINAPI | DISJUNTOR BIPOLAR TIPO DIN, CORRENTE NOMINAL DE 25A - FORNECIMENTO E INSTALAÇÃO. AF_10/2020 | UN | 13 | 63.68 | 77.42 | 1006.46 | 0.01761%
18.7.8 | 93664 | SINAPI | DISJUNTOR BIPOLAR TIPO DIN, CORRENTE NOMINAL DE 32A - FORNECIMENTO E INSTALAÇÃO. AF_10/2020 | UN | 6 | 66.72 | 81.12 | 486.72 | 0.008518%
18.7.9 | 101895 | SINAPI | DISJUNTOR TERMOMAGNÉTICO TRIPOLAR , CORRENTE NOMINAL DE 125A - FORNECIMENTO E INSTALAÇÃO. AF_10/2020 | UN | 4 | 445.36 | 541.47 | 2165.88 | 0.0379%
18.7.10 | 93668 | SINAPI | DISJUNTOR TRIPOLAR TIPO DIN, CORRENTE NOMINAL DE 16A - FORNECIMENTO E INSTALAÇÃO. AF_10/2020 | UN | 2 | 76.82 | 93.4 | 186.8 | 0.003269%
18.7.11 | 101896 | SINAPI | DISJUNTOR TERMOMAGNÉTICO TRIPOLAR , CORRENTE NOMINAL DE 200A - FORNECIMENTO E INSTALAÇÃO. AF_10/2020 | UN | 2 | 669.79 | 814.33 | 1628.66 | 0.0285%
18.7.12 | 93670 | SINAPI | DISJUNTOR TRIPOLAR TIPO DIN, CORRENTE NOMINAL DE 25A - FORNECIMENTO E INSTALAÇÃO. AF_10/2020 | UN | 2 | 80.69 | 98.1 | 196.2 | 0.003434%
18.7.13 | 101898 | SINAPI | DISJUNTOR TERMOMAGNÉTICO TRIPOLAR , CORRENTE NOMINAL DE 400A - FORNECIMENTO E INSTALAÇÃO. AF_10/2020 | UN | 2 | 1429.38 | 1737.84 | 3475.68 | 0.06083%
18.7.14 | 93673 | SINAPI | DISJUNTOR TRIPOLAR TIPO DIN, CORRENTE NOMINAL DE 50A - FORNECIMENTO E INSTALAÇÃO. AF_10/2020 | UN | 2 | 101.21 | 123.05 | 246.1 | 0.004307%
18.7.15 | 101894 | SINAPI | DISJUNTOR TRIPOLAR TIPO NEMA, CORRENTE NOMINAL DE 60 ATÉ 100A - FORNECIMENTO E INSTALAÇÃO. AF_10/2020 | UN | 2 | 163.76 | 199.1 | 398.2 | 0.006969%
18.7.16 | FNDE 22 | PRÓPRIO | DISPOSITIVO CONTRA SURTO - DPS 8 kA | UN | 36 | 80.21 | 97.52 | 3510.72 | 0.06144%
18.7.17 | 93676 | PRÓPRIO | DISJUNTOR TETRAPOLAR TIPO DR, CORRENTE NOMINAL DE 25A - 30mA | un | 2 | 183.89 | 223.57 | 447.14 | 0.007825%
18.7.18 | 93676 | PRÓPRIO | DISJUNTOR TETRAPOLAR TIPO DR, CORRENTE NOMINAL DE 40A - 30mA | un | 1 | 183.89 | 223.57 | 223.57 | 0.003913%
18.7.19 | FNDE 84 | PRÓPRIO | DISJUNTOR TETRAPOLAR TIPO DR, CORRENTE NOMINAL DE 63A - 30mA | UN | 2 | 198.92 | 241.85 | 483.7 | 0.008465%
18.7.20 | FNDE 85 | PRÓPRIO | DISJUNTOR TETRAPOLAR TIPO DR, CORRENTE NOMINAL DE 80A - 30mA | UN | 1 | 357.5 | 434.65 | 434.65 | 0.007607%
18.7.21 | FNDE 395 | PRÓPRIO | DISJUNTOR BIPOLAR TIPO DR, CORRENTE NOMINAL DE 60A A 100A - 30mA | UN | 1 | 307.51 | 373.87 | 373.87 | 0.006543%
18.7.22 | FNDE 390 | PRÓPRIO | DISJUNTOR TETRAPOLAR TIPO DR, CORRENTE NOMINAL DE 100A - 30mA | UN | 1 | 355.04 | 431.66 | 431.66 | 0.007554%
18.7.23 | FNDE 393 | PRÓPRIO | DISJUNTOR TETRAPOLAR TIPO DR, CORRENTE NOMINAL DE 125A - 30mA | UN | 2 | 388.44 | 472.27 | 944.54 | 0.01653%
18.8 |  |  | ELETROCALHAS |  | 1 |  | 44640.51 | 44640.51 | 0.7812%
18.8.1 | FNDE 24 | PRÓPRIO | ELETROCALHA LISA OU PERFURADA EM AÇO GALVANIZADO, LARGURA 200MM E ALTURA 75MM, INCLUSIVE EMENDA E FIXAÇÃO - FORNECIMENTO E INSTALAÇÃO | M | 49 | 183.13 | 222.65 | 10909.85 | 0.1909%
18.8.2 | FNDE 25 | PRÓPRIO | ELETROCALHA LISA OU PERFURADA EM AÇO GALVANIZADO, LARGURA 50MM E ALTURA 50MM, INCLUSIVE EMENDA E FIXAÇÃO - FORNECIMENTO E INSTALAÇÃO. | M | 102.2 | 108.19 | 131.54 | 13443.39 | 0.2353%
18.8.3 | FNDE 346 | PRÓPRIO | CABECOTE PARA ENTRADA DE LINHA DE ALIMENTACAO PARA ELETRODUTO | UND | 68 | 13.62 | 16.56 | 1126.08 | 0.01971%
18.8.4 | FNDE 366 | PRÓPRIO | TÊ HORIZONTAL 90º, PARA ELETROCALHA, LISA OU PERFURADA EM AÇO GALVANIZADO, LARGURA DE 200MM E ALTURA DE 50MM - FORNECIMENTO E INSTALAÇÃO. | UN | 3 | 131.46 | 159.83 | 479.49 | 0.008391%
18.8.5 | FNDE 367 | PRÓPRIO | TÊ HORIZONTAL 90º, PARA ELETROCALHA, LISA OU PERFURADA EM AÇO GALVANIZADO, LARGURA DE 50MM E ALTURA DE 50MM - FORNECIMENTO E INSTALAÇÃO. | UN | 3 | 122.69 | 149.17 | 447.51 | 0.007832%
18.8.6 | FNDE 369 | PRÓPRIO | CRUZETA DE FERRO GALVANIZADO, COM ROSCA BSP, DE 2" | UND | 1 | 100.55 | 122.25 | 122.25 | 0.002139%
18.8.7 | 2662 | PRÓPRIO | TAMPAO / TERMINAL / PLUG, D = 4" , PARA DUTO | un | 1 | 0 | 0 | 0 | 0%
18.8.8 | 2668 | PRÓPRIO | TAMPAO / TERMINAL / PLUG, D = 2" , PARA DUTO CORRUGADO PEAD (CABEAMENTO SUBTERRANEO) | un | 7 | 0 | 0 | 0 | 0%
18.8.9 | FNDE 116 | PRÓPRIO | TÊ HORIZONTAL 90º, PARA ELETROCALHA, LISA OU PERFURADA EM AÇO GALVANIZADO, LARGURA DE 200MM E ALTURA DE 75MM - FORNECIMENTO E INSTALAÇÃO. AF_04/2023 | UN | 6 | 129.03 | 156.87 | 941.22 | 0.01647%
18.8.10 | FNDE 371 | PRÓPRIO | TAMPAO / TERMINAL / PLUG, D = 4" , PARA DUTO CORRUGADO PEAD | UN | 3 | 19.94 | 24.24 | 72.72 | 0.001273%
18.8.11 | FNDE 370 | PRÓPRIO | TAMPAO / TERMINAL / PLUG, D = 2" , PARA DUTO CORRUGADO PEAD | UN | 1 | 14.11 | 17.15 | 17.15 | 0.0003001%
18.8.12 | FNDE 394 | PRÓPRIO | ELETROCALHA LISA OU PERFURADA EM AÇO GALVANIZADO, LARGURA 200MM E ALTURA 100 MM, INCLUSIVE EMENDA E FIXAÇÃO - FORNECIMENTO E INSTALAÇÃO | M | 67.8 | 207.21 | 251.93 | 17080.85 | 0.2989%
18.9 |  |  | ELETRODUTOS |  | 1 |  | 26332.37 | 26332.37 | 0.4608%
18.9.1 | 91837 | SINAPI | ELETRODUTO FLEXÍVEL CORRUGADO REFORÇADO, PVC, DN 32 MM (1"), PARA CIRCUITOS TERMINAIS, INSTALADO EM FORRO - FORNECIMENTO E INSTALAÇÃO. AF_03/2023 | M | 107.9 | 24.19 | 29.41 | 3173.34 | 0.05554%
18.9.2 | 91855 | SINAPI | ELETRODUTO FLEXÍVEL CORRUGADO REFORÇADO, PVC, DN 25 MM (3/4"), PARA CIRCUITOS TERMINAIS, INSTALADO EM PAREDE - FORNECIMENTO E INSTALAÇÃO. AF_03/2023 | M | 1526.8 | 10.88 | 13.23 | 20199.56 | 0.3535%
18.9.3 | 97667 | SINAPI | ELETRODUTO FLEXÍVEL CORRUGADO, PEAD, DN 50 (1 1/2"), PARA REDE ENTERRADA DE DISTRIBUIÇÃO DE ENERGIA ELÉTRICA - FORNECIMENTO E INSTALAÇÃO. AF_12/2021 | M | 17.2 | 7.87 | 9.57 | 164.6 | 0.002881%
18.9.4 | 97669 | SINAPI | ELETRODUTO FLEXÍVEL CORRUGADO, PEAD, DN 90 (3"), PARA REDE ENTERRADA DE DISTRIBUIÇÃO DE ENERGIA ELÉTRICA - FORNECIMENTO E INSTALAÇÃO. AF_12/2021 | M | 45.9 | 16.59 | 20.17 | 925.8 | 0.0162%
18.9.5 | FNDE 372 | PRÓPRIO | ELETRODUTO FLEXÍVEL CORRUGADO, PEAD, DN 100 (5"), PARA REDE ENTERRADA DE DISTRIBUIÇÃO DE ENERGIA ELÉTRICA - FORNECIMENTO E INSTALAÇÃO. | M | 36 | 23.59 | 28.68 | 1032.48 | 0.01807%
18.9.6 | 91870 | SINAPI | ELETRODUTO RÍGIDO ROSCÁVEL, PVC, DN 20 MM (1/2"), PARA CIRCUITOS TERMINAIS, INSTALADO EM PAREDE - FORNECIMENTO E INSTALAÇÃO. AF_03/2023 | M | 6 | 12.3 | 14.95 | 89.7 | 0.00157%
18.9.7 | 91870 | SINAPI | ELETRODUTO RÍGIDO ROSCÁVEL, PVC, DN 20 MM (1 1/2"), PARA CIRCUITOS TERMINAIS, INSTALADO EM PAREDE - FORNECIMENTO E INSTALAÇÃO. AF_03/2023 | M | 6 | 12.3 | 14.95 | 89.7 | 0.00157%
18.9.8 | 104409 | PRÓPRIO | ELETRODUTO RIGIDO, EM ACO ZINCADO OU GALVANIZADO, TIPO LEVE, DN=3/4”, APARENTE - FORNECIMENTO E INSTALAÇÃO. AF_10/2022 | un | 2.3 | 36.85 | 44.8 | 103.04 | 0.001803%
18.9.9 | 97670 | SINAPI | ELETRODUTO FLEXÍVEL CORRUGADO, PEAD, DN 100 (4"), PARA REDE ENTERRADA DE DISTRIBUIÇÃO DE ENERGIA ELÉTRICA - FORNECIMENTO E INSTALAÇÃO. AF_12/2021 | M | 17.8 | 21.25 | 25.84 | 459.95 | 0.008049%
18.9.10 | 101663 | SINAPI | ABRAÇADEIRA DE FIXAÇÃO DE BRAÇOS DE LUMINÁRIAS DE 2" - FORNECIMENTO E INSTALAÇÃO. AF_08/2020 | UN | 3 | 25.83 | 31.4 | 94.2 | 0.001649%
18.10 |  |  | PERFILADOS |  | 1 |  | 5300.33 | 5300.33 | 0.09276%
18.10.1 | FNDE 373 | PRÓPRIO | GANCHO PARA PERFILADO 44X32 MM | M | 53 | 21.51 | 26.15 | 1385.95 | 0.02425%
18.10.2 | 104764 | SINAPI | SUPORTE PARA 2 ELETRODUTOS, ESPAÇADO A CADA 80 CM, EM PERFILADO COM COMPRIMENTO DE 25 CM FIXADO EM LAJE, POR METRO DE ELETRODUTO FIXADO. AF_09/2023 | M | 45.3 | 19.86 | 24.15 | 1094 | 0.01915%
18.10.3 | FNDE 32 | PRÓPRIO | PERFILADO PERFURADO 38X38 MM | M | 45.3 | 51.21 | 62.26 | 2820.38 | 0.04936%
18.11 |  |  | ILUMINAÇÃO |  | 1 |  | 70361.05 | 70361.05 | 1.231%
18.11.1 | 97607 | SINAPI | LUMINÁRIA ARANDELA TIPO TARTARUGA, DE SOBREPOR, COM 1 LÂMPADA LED DE 6 W, SEM REATOR - FORNECIMENTO E INSTALAÇÃO. AF_09/2024 | UN | 16 | 111.84 | 135.98 | 2175.68 | 0.03808%
18.11.2 | NBS-100906 | PRÓPRIO | LUMINÁRIA DUPLA TIPO CALHA, DE SOBREPOR, COM 4 LÂMPADAS TUBULARES FLUORESCENTES DE 36 W, COM REATORES DE PARTIDA RÁPIDA -FORNECIMENTO E INSTALAÇÃO. AF_02/2020 ref.: 100906 | UN | 7 | 513.9 | 624.8 | 4373.6 | 0.07654%
18.11.3 | FNDE 379 | PRÓPRIO | LUMINÁRIA DE EMBUTIR COMPLETA EM FORRO DE GESSO OU MODULADO COM PERFIL "T", PARA 2 LAMPADAS T8 16/18W. | UN | 14 | 303.83 | 369.4 | 5171.6 | 0.09051%
18.11.4 | NBS-97587 | PRÓPRIO | LUMINÁRIA DUPLA TIPO CALHA, DE SOBREPOR, COM 2 LÂMPADAS TUBULARES LED DE *14 W* - FORNECIMENTO E INSTALAÇÃO. ref.: 97587 | UN | 40 | 254.83 | 309.82 | 12392.8 | 0.2169%
18.11.5 | FNDE 380 | PRÓPRIO | LUMINÁRIA DE EMBUTIR COMPLETA EM FORRO DE GESSO OU MODULADO COM PERFIL "T", PARA 2 LAMPADAS T8 32/36W. | UN | 105 | 332.94 | 404.79 | 42502.95 | 0.7438%
18.11.6 | NBS-97601 | PRÓPRIO | REFLETOR ATÉ 100W LED BRANCO FRIO 6500K BIVOLT COR DA CARCAÇA PRETO COR DA LUZ BRANCO-FRIO 110V/220V - FORNECIMENTO E INSTALAÇÃO - REF.: 97600 | UN | 9 | 101.36 | 123.23 | 1109.07 | 0.01941%
18.11.7 | NBS-97600 | PRÓPRIO | REFLETOR 300W LED BRANCO FRIO 6500K BIVOLT COR DA CARCAÇA PRETO COR DA LUZ BRANCO-FRIO 110V/220V - FORNECIMENTO E INSTALAÇÃO - REF.: 97600 | UN | 4 | 433.52 | 527.07 | 2108.28 | 0.0369%
18.11.8 | NBS-97600 | PRÓPRIO | REFLETOR 300W LED BRANCO FRIO 6500K BIVOLT COR DA CARCAÇA PRETO COR DA LUZ BRANCO-FRIO 110V/220V - FORNECIMENTO E INSTALAÇÃO - REF.: 97600 | UN | 1 | 433.52 | 527.07 | 527.07 | 0.009224%
18.12 |  |  | QUADROS |  | 1 |  | 12799.23 | 12799.23 | 0.224%
18.12.1 | 101946 | SINAPI | QUADRO DE MEDIÇÃO GERAL DE ENERGIA PARA 1 MEDIDOR DE SOBREPOR - FORNECIMENTO E INSTALAÇÃO. AF_10/2020 | UN | 1 | 164.72 | 200.27 | 200.27 | 0.003505%
18.12.2 | FNDE 383 | PRÓPRIO | QUADRO DE DISTRIBUIÇÃO DE ENERGIA EM CHAPA DE AÇO GALVANIZADO, DE EMBUTIR, COM BARRAMENTO TRIFÁSICO, PARA 46 DISJUNTORES DIN 100A - FORNECIMENTO E INSTALAÇÃO. | UN | 8 | 1295.34 | 1574.87 | 12598.96 | 0.2205%
19 |  |  | INSTALAÇÕES DE CLIMATIZAÇÃO |  | 1 |  | 26511.71 | 26511.71 | 0.464%
19.1 |  |  | DUTOS |  | 1 |  | 21794.96 | 21794.96 | 0.3814%
19.1.1 | 91927 | SINAPI | CABO DE COBRE FLEXÍVEL ISOLADO, 2,5 MM², ANTI-CHAMA 0,6/1,0 KV, PARA CIRCUITOS TERMINAIS - FORNECIMENTO E INSTALAÇÃO. AF_03/2023 | M | 22.6 | 5.08 | 6.18 | 139.67 | 0.002444%
19.1.2 | 91929 | SINAPI | CABO DE COBRE FLEXÍVEL ISOLADO, 4 MM², ANTI-CHAMA 0,6/1,0 KV, PARA CIRCUITOS TERMINAIS - FORNECIMENTO E INSTALAÇÃO. AF_03/2023 | M | 132.4 | 7.51 | 9.13 | 1208.81 | 0.02115%
19.1.3 | 97327 | SINAPI | TUBO EM COBRE FLEXÍVEL, DN 1/4", COM ISOLAMENTO, INSTALADO EM RAMAL DE ALIMENTAÇÃO DE AR CONDICIONADO COM CONDENSADORA INDIVIDUAL FORNECIMENTO E INSTALAÇÃO. AF_12/2015 | M | 16.9 | 25.78 | 31.34 | 529.65 | 0.009269%
19.1.4 | 97328 | SINAPI | TUBO EM COBRE FLEXÍVEL, DN 3/8", COM ISOLAMENTO, INSTALADO EM RAMAL DE ALIMENTAÇÃO DE AR CONDICIONADO COM CONDENSADORA INDIVIDUAL - FORNECIMENTO E INSTALAÇÃO. AF_12/2015 | M | 154.9 | 42.21 | 51.32 | 7949.47 | 0.1391%
19.1.5 | 103292 | SINAPI | TUBO EM COBRE FLEXÍVEL, DN 5/8", COM ISOLAMENTO, INSTALADO EM FORRO, PARA RAMAL DE ALIMENTAÇÃO DE AR CONDICIONADO, INCLUSO FIXADOR. AF_11/2021 | M | 138 | 71.33 | 86.72 | 11967.36 | 0.2094%
19.2 |  |  | DRENO |  | 1 |  | 4716.75 | 4716.75 | 0.08255%
19.2.1 | 103978 | SINAPI | TUBO, PVC, SOLDÁVEL, DN 40MM, INSTALADO EM RAMAL DE DISTRIBUIÇÃO DE ÁGUA - FORNECIMENTO E INSTALAÇÃO. AF_06/2022 | M | 128.8 | 24.35 | 29.6 | 3812.48 | 0.06672%
19.2.2 | 103981 | SINAPI | JOELHO 45 GRAUS, PVC, SOLDÁVEL, DN 40MM, INSTALADO EM RAMAL DE DISTRIBUIÇÃO DE ÁGUA - FORNECIMENTO E INSTALAÇÃO. AF_06/2022 | UN | 24 | 16.76 | 20.38 | 489.12 | 0.00856%
19.2.3 | 103980 | SINAPI | JOELHO 90 GRAUS, PVC, SOLDÁVEL, DN 40MM, INSTALADO EM RAMAL DE DISTRIBUIÇÃO DE ÁGUA - FORNECIMENTO E INSTALAÇÃO. AF_06/2022 | UN | 19 | 16.71 | 20.32 | 386.08 | 0.006757%
19.2.4 | 104011 | SINAPI | TE, PVC, SOLDÁVEL, DN 40MM, INSTALADO EM RAMAL DE DISTRIBUIÇÃO DE ÁGUA - FORNECIMENTO E INSTALAÇÃO. AF_06/2022 | UN | 1 | 23.91 | 29.07 | 29.07 | 0.0005087%
20 |  |  | INSTALAÇÕES DE CABEAMENTO ESTRUTURADO |  | 1 |  | 75107.72 | 75107.72 | 1.314%
20.1 |  |  | ACESSÓRIOS CABEAMENTO |  | 1 |  | 17580.25 | 17580.25 | 0.3077%
20.1.1 | 98307 | SINAPI | TOMADA DE REDE RJ45 - FORNECIMENTO E INSTALAÇÃO. AF_11/2019 | UN | 28 | 45.04 | 54.76 | 1533.28 | 0.02683%
20.1.2 | FNDE 384 | PRÓPRIO | SWITCH TIPO 48 PORTAS | UN | 1 | 5059.04 | 6150.78 | 6150.78 | 0.1076%
20.1.3 | FNDE 385 | PRÓPRIO | PATCH CORD, CATEGORIA 6 UTP, 4 PARES. | UN | 48 | 66.69 | 81.08 | 3891.84 | 0.06811%
20.1.4 | 98302 | SINAPI | PATCH PANEL 24 PORTAS, CATEGORIA 6 - FORNECIMENTO E INSTALAÇÃO. AF_11/2019 | UN | 3 | 1096.42 | 1333.03 | 3999.09 | 0.06999%
20.1.5 | FNDE 388 | PRÓPRIO | RÉGUA DE TOMADAS ELÉTRICAS, COM 10 TOMADAS, PADRÃO RACK 19" | UN | 1 | 136.39 | 165.82 | 165.82 | 0.002902%
20.1.6 | FNDE 123 | PRÓPRIO | GUIA DE CABOS FECHADO 1U | un | 2 | 26.91 | 32.72 | 65.44 | 0.001145%
20.1.7 | FNDE 122 | PRÓPRIO | BANDEJA MÓVEL, PADRÃO 19" | UN | 1 | 190.5 | 231.61 | 231.61 | 0.004053%
20.1.8 | 100555 | SINAPI | RACK ABERTO EM COLUNA 44U PARA SERVIDOR - FORNECIMENTO E INSTALAÇÃO. AF_11/2019 | UN | 1 | 1236.73 | 1503.62 | 1503.62 | 0.02631%
20.1.9 | FNDE 125 | PRÓPRIO | GUIA VERTICAL 200 MM PARA CABOS | UN | 1 | 31.89 | 38.77 | 38.77 | 0.0006785%
20.2 |  |  | ACESSÓRIOS |  | 1 |  | 7129.06 | 7129.06 | 0.1248%
20.2.1 | 91941 | SINAPI | CAIXA RETANGULAR 4" X 2" BAIXA (0,30 M DO PISO), PVC, INSTALADA EM PAREDE - FORNECIMENTO E INSTALAÇÃO. AF_03/2023 | UN | 42 | 11.4 | 13.86 | 582.12 | 0.01019%
20.2.2 | FNDE 353 | PRÓPRIO | ARRUELA EM ALUMINIO | UND | 697 | 1.93 | 2.35 | 1637.95 | 0.02866%
20.2.3 | FNDE 354 | PRÓPRIO | BUCHA DE NYLON | UND | 23 | 0.86 | 1.05 | 24.15 | 0.0004226%
20.2.4 | FNDE 389 | PRÓPRIO | PARAFUSO EM ACO GALVANIZADO, TIPO MAQUINA, SEXTAVADO, SEM PORCA | UND | 481 | 2.71 | 3.29 | 1582.49 | 0.02769%
20.2.5 | FNDE 356 | PRÓPRIO | PORCA ZINCADA, SEXTAVADA, DIAMETRO 1/4" | UND | 593 | 0.8 | 0.97 | 575.21 | 0.01007%
20.2.6 | 92884 | SINAPI | ARMAÇÃO UTILIZANDO AÇO CA-25 DE 10,0 MM - MONTAGEM. AF_06/2022 | KG | 39.24 | 13.81 | 16.79 | 658.84 | 0.01153%
20.2.7 | 98463 | SINAPI | SUPORTE ISOLADOR PARA FIXAÇÃO DA CORDOALHA DE COBRE EM ALVENARIA OU CONCRETO - FORNECIMENTO E INSTALAÇÃO. AF_08/2023 | UN | 65 | 26.17 | 31.82 | 2068.3 | 0.0362%
20.3 |  |  | CAIXAS E QUADROS |  | 1 |  | 6764.73 | 6764.73 | 0.1184%
20.3.1 | FNDE 31 | PRÓPRIO | CAIXA DE CONCRETO ARMADO PRE-MOLDADO, COM FUNDO E TAMPA, DIMENSOES DE 0,30 X 0,30 X 0,30 M | UN | 5 | 408.24 | 496.34 | 2481.7 | 0.04343%
20.3.2 | 100557 | SINAPI | CAIXA DE PASSAGEM PARA TELEFONE 80X80X15CM (SOBREPOR) FORNECIMENTO E INSTALACAO. AF_11/2019 | UN | 4 | 556.87 | 677.04 | 2708.16 | 0.04739%
20.3.3 | FNDE 383 | PRÓPRIO | QUADRO DE DISTRIBUIÇÃO DE ENERGIA EM CHAPA DE AÇO GALVANIZADO, DE EMBUTIR, COM BARRAMENTO TRIFÁSICO, PARA 46 DISJUNTORES DIN 100A - FORNECIMENTO E INSTALAÇÃO. | UN | 1 | 1295.34 | 1574.87 | 1574.87 | 0.02756%
20.4 |  |  | DISPOSITIVOS |  | 1 |  | 1963.22 | 1963.22 | 0.03436%
20.4.1 | 98307 | SINAPI | TOMADA DE REDE RJ45 - FORNECIMENTO E INSTALAÇÃO. AF_11/2019 | UN | 28 | 45.04 | 54.76 | 1533.28 | 0.02683%
20.4.2 | FNDE 375 | PRÓPRIO | TOMADA PARA ANTENA DE TV, CABO COAXIAL DE 9 MM FORNECIMENTO E INSTALAÇÃO | UN | 14 | 25.26 | 30.71 | 429.94 | 0.007524%
20.5 |  |  | ELETROCALHA E ELETRODUTOS |  | 1 |  | 24785.84 | 24785.84 | 0.4338%
20.5.1 | FNDE 312 | PRÓPRIO | ELETROCALHA LISA OU PERFURADA EM AÇO GALVANIZADO, LARGURA 100MM E ALTURA 50MM, INCLUSIVE EMENDA E FIXAÇÃO - FORNECIMENTO E INSTALAÇÃO. | M | 77.6 | 143.64 | 174.64 | 13552.06 | 0.2372%
20.5.2 | 91837 | SINAPI | ELETRODUTO FLEXÍVEL CORRUGADO REFORÇADO, PVC, DN 32 MM (1"), PARA CIRCUITOS TERMINAIS, INSTALADO EM FORRO - FORNECIMENTO E INSTALAÇÃO. AF_03/2023 | M | 4.2 | 24.19 | 29.41 | 123.52 | 0.002162%
20.5.3 | 91835 | SINAPI | ELETRODUTO FLEXÍVEL CORRUGADO REFORÇADO, PVC, DN 25 MM (3/4"), PARA CIRCUITOS TERMINAIS, INSTALADO EM FORRO - FORNECIMENTO E INSTALAÇÃO. AF_03/2023 | M | 258.4 | 19.14 | 23.27 | 6012.97 | 0.1052%
20.5.4 | 91865 | SINAPI | ELETRODUTO RÍGIDO ROSCÁVEL, PVC, DN 40 MM (1 1/4"), PARA CIRCUITOS TERMINAIS, INSTALADO EM FORRO - FORNECIMENTO E INSTALAÇÃO. AF_03/2023 | M | 51.8 | 19.21 | 23.36 | 1210.05 | 0.02118%
20.5.5 | 93011 | SINAPI | ELETRODUTO RÍGIDO ROSCÁVEL, PVC, DN 85 MM (3"), PARA REDE ENTERRADA DE DISTRIBUIÇÃO DE ENERGIA ELÉTRICA - FORNECIMENTO E INSTALAÇÃO. AF_12/2021 | M | 46.9 | 48.59 | 59.08 | 2770.85 | 0.04849%
20.5.6 | FNDE 374 | PRÓPRIO | CRUZETA DE FERRO GALVANIZADO, COM ROSCA BSP, DE 3" | UND | 1 | 242.64 | 295 | 295 | 0.005163%
20.5.7 | FNDE 369 | PRÓPRIO | CRUZETA DE FERRO GALVANIZADO, COM ROSCA BSP, DE 2" | UND | 3 | 100.55 | 122.25 | 366.75 | 0.006418%
20.5.8 | FNDE 346 | PRÓPRIO | CABECOTE PARA ENTRADA DE LINHA DE ALIMENTACAO PARA ELETRODUTO | UND | 12 | 13.62 | 16.56 | 198.72 | 0.003478%
20.5.9 | FNDE 70 | PRÓPRIO | TERMINAL A COMPRESSÃO | UN | 5 | 16.29 | 19.81 | 99.05 | 0.001733%
20.5.10 | FNDE 116 | PRÓPRIO | TÊ HORIZONTAL 90º, PARA ELETROCALHA, LISA OU PERFURADA EM AÇO GALVANIZADO, LARGURA DE 100MM E ALTURA DE 50MM - FORNECIMENTO E INSTALAÇÃO. | UN | 1 | 129.03 | 156.87 | 156.87 | 0.002745%
20.6 |  |  | CABEAMENTO |  | 1 |  | 16884.62 | 16884.62 | 0.2955%
20.6.1 | 98297 | SINAPI | CABO ELETRÔNICO CATEGORIA 6, INSTALADO EM EDIFICAÇÃO INSTITUCIONAL - FORNECIMENTO E INSTALAÇÃO. AF_11/2019 | M | 1209.5 | 11.48 | 13.96 | 16884.62 | 0.2955%
21 |  |  | SISTEMA DE EXAUSTÃO MECÂNICA |  | 1 |  | 14299.43 | 14299.43 | 0.2502%
21.1 | FNDE 42 | PRÓPRIO | INSTALAÇÃO DE EXAUSTOR ELÉTRICO TIPO DOMICILIAR | UN | 4 | 474.32 | 576.68 | 2306.72 | 0.04037%
21.2 | FNDE 44 | PRÓPRIO | DUTO DE ALONGAMENTO PARA EXAUSTOR | M | 7.7 | 117.58 | 142.95 | 1100.72 | 0.01926%
21.3 | FNDE 45 | PRÓPRIO | COIFA EM AÇO INOX 100CM X 150CM | un | 1 | 8958.7 | 10891.99 | 10891.99 | 0.1906%
22 |  |  | SISTEMA DE PROTEÇÃO CONTRA DESCARGAS ATMOSFÉRICAS (SPDA) |  | 1 |  | 91436.06 | 91436.06 | 1.6%
22.1 | 92988 | SINAPI | CABO DE COBRE FLEXÍVEL ISOLADO, 50 MM², ANTI-CHAMA 0,6/1,0 KV, PARA REDE ENTERRADA DE DISTRIBUIÇÃO DE ENERGIA ELÉTRICA - FORNECIMENTO E INSTALAÇÃO. AF_12/2021 | M | 5 | 60.05 | 73.01 | 365.05 | 0.006389%
22.2 | 91872 | SINAPI | ELETRODUTO RÍGIDO ROSCÁVEL, PVC, DN 32 MM (1"), PARA CIRCUITOS TERMINAIS, INSTALADO EM PAREDE - FORNECIMENTO E INSTALAÇÃO. AF_03/2023 | M | 45 | 18.1 | 22.01 | 990.45 | 0.01733%
22.3 | 96985 | SINAPI | HASTE DE ATERRAMENTO, DIÂMETRO 5/8", COM 3 METROS - FORNECIMENTO E INSTALAÇÃO. AF_08/2023 | UN | 75 | 66.39 | 80.72 | 6054 | 0.1059%
22.4 | 98111 | SINAPI | CAIXA DE INSPEÇÃO PARA ATERRAMENTO, CIRCULAR, EM POLIETILENO, DIÂMETRO INTERNO = 0,3 M. AF_12/2020 | UN | 15 | 50.3 | 61.15 | 917.25 | 0.01605%
22.5 | 96989 | SINAPI | CAPTOR TIPO FRANKLIN PARA SPDA - FORNECIMENTO E INSTALAÇÃO. AF_08/2023 | UN | 1 | 161.25 | 196.05 | 196.05 | 0.003431%
22.6 | 96973 | SINAPI | CORDOALHA DE COBRE NU 35 MM², NÃO ENTERRADA, COM ISOLADOR - FORNECIMENTO E INSTALAÇÃO. AF_08/2023 | M | 450 | 72.27 | 87.87 | 39541.5 | 0.692%
22.7 | 96977 | SINAPI | CORDOALHA DE COBRE NU 50 MM², ENTERRADA - FORNECIMENTO E INSTALAÇÃO. AF_08/2023 | M | 250 | 62.49 | 75.98 | 18995 | 0.3324%
22.8 | 93358 | SINAPI | ESCAVAÇÃO MANUAL DE VALA. AF_09/2024 | m³ | 37.5 | 80.42 | 97.77 | 3666.38 | 0.06416%
22.9 | 93382 | SINAPI | REATERRO MANUAL DE VALAS, COM COMPACTADOR DE SOLOS DE PERCUSSÃO. AF_08/2023 | m³ | 37.5 | 23.68 | 28.79 | 1079.63 | 0.01889%
22.10 | AMM SPDA 001 | PRÓPRIO | FORNECIMENTO E INSTALAÇÃO DE CAIXA DE EQUALIZAÇÃO DE EMBUTIR, COM BARRAMENTO E 9 TERMINAIS, APROX. 26X26X10 CM | UN | 1 | 420.01 | 510.65 | 510.65 | 0.008937%
22.11 | AMM SPDA 002 | PRÓPRIO | FORNECIMENTO E INSTALAÇÃO DE CONECTOR DE MEDIÇÃO C/ 2 PARAFUSOS | UN | 15 | 29 | 35.26 | 528.9 | 0.009256%
22.12 | AMM SPDA 003 | PRÓPRIO | FORNECIMENTO E INSTALAÇÃO DE SOLDA EXOTÉRMICA CABO-HASTE COM CARTUCHO Nº 90 E MOLDE CABO 35mm²- HASTE 5/8" | UN | 15 | 34.63 | 42.1 | 631.5 | 0.01105%
22.13 | AMM SPDA 004 | PRÓPRIO | FORNECIMENTO E INSTALAÇÃO DE SOLDA EXOTÉRMICA CABO-HASTE COM CARTUCHO Nº115 E MOLDE CABO 50mm²- HASTE 5/8" | UN | 75 | 41.02 | 49.87 | 3740.25 | 0.06546%
22.14 | AMM SPDA 005 | PRÓPRIO | FORNECIMENTO E INSTALAÇÃO DE SOLDA EXOTÉRMICA CABO-CABO COM CARTUCHO Nº 32 E MOLDE TIPO "T" CABO 35mm²- CABO 35mm² | UN | 23 | 23.71 | 28.83 | 663.09 | 0.0116%
22.15 | AMM SPDA 006 | PRÓPRIO | FORNECIMENTO E INSTALAÇÃO DE SUPORTE ISOLADOR SIMPLES DIAMETRO NOMINAL 5/16", COM ROSCA SOBERBA E BUCHA | UN | 1 | 17.93 | 21.8 | 21.8 | 0.0003815%
22.16 | AMM SPDA 007 | PRÓPRIO | FORNECIMENTO E INSTALAÇÃO DE SUPORTE ISOLADOR REFORCADO DIAMETRO NOMINAL 5/16", COM ROSCA SOBERBA E BUCHA | UN | 2 | 20.85 | 25.35 | 50.7 | 0.0008873%
22.17 | AMM SPDA 008 | PRÓPRIO | FORNECIMENTO E INSTALAÇÃO DE ABRACADEIRA EM ACO PARA AMARRACAO DE ELETRODUTOS, TIPO D, COM 1" E PARAFUSO DE FIXACAO | UN | 30 | 8.99 | 10.93 | 327.9 | 0.005738%
22.18 | AMM SPDA 009 | PRÓPRIO | FORNECIMENTO E INSTALAÇÃO DE PARAFUSO CHATO INOX 1/4 X 5/8" E PORCA SEXTEVADA INOX 1/4" | UN | 353 | 8.01 | 9.74 | 3438.22 | 0.06017%
22.19 | AMM SPDA 010 | PRÓPRIO | FORNECIMENTO E INSTALAÇÃO DE REBITE POP EM ALUMÍNIO 4 X 16MM | UN | 706 | 1.61 | 1.96 | 1383.76 | 0.02422%
22.20 | AMM SPDA 011 | PRÓPRIO | FORNECIMENTO E INSTALAÇÃO DE PRESILHA DE LATÃO 35MM² | UN | 266 | 4.77 | 5.8 | 1542.8 | 0.027%
22.21 | AMM SPDA 012 | PRÓPRIO | FORNECIMENTO E INSTALAÇÃO DE TERMINAL AÉREO EM AÇO GALVANIZADO COM BASE DE FIXAÇÃO H=30CM (INSTALAÇÃO EM PLATIBANDA) | UN | 87 | 51.08 | 62.1 | 5402.7 | 0.09455%
22.22 | AMM SPDA 013 | PRÓPRIO | PÁRA-RAIO TIPO FRANKLIN 350MM, LATÃO CROMADO, PARA DESCIDA 2 CABOS, C/SUPORTE E CONECTORES P/CABO TERRA, INCLUSIVE MASTRO AÇO GALV 6MX2" E BASE | UN | 1 | 1106.95 | 1345.83 | 1345.83 | 0.02355%
22.23 | AMM SPDA 014 | PRÓPRIO | TERMINAL OU CONECTOR DE PRESSAO - PARA CABO 35MM2 - FORNECIMENTO E INSTALACAO | UN | 1 | 15.93 | 19.37 | 19.37 | 0.000339%
22.24 | AMM SPDA 015 | PRÓPRIO | TERMINAL OU CONECTOR DE PRESSAO - PARA CABO 50MM2 - FORNECIMENTO E INSTALACAO | UN | 1 | 19.15 | 23.28 | 23.28 | 0.0004074%
23 |  |  | SERVIÇOS COMPLEMENTARES |  | 1 |  | 198256.42 | 198256.42 | 3.47%
23.1 | FNDE 39 | PRÓPRIO | CONJUNTO DE MASTRO P/ TRÊS BANDEIRAS E PEDESTAL | UN | 1 | 4488.23 | 5456.79 | 5456.79 | 0.0955%
23.2 | FNDE 40 | PRÓPRIO | BANCADA DE GRANITO CINZA ANDORINHA, INCLUSIVE PASSA PRATOS, ESPESSURA 2 CM - FORNECIMENTO E INSTALAÇÃO | m² | 64.53 | 740.01 | 899.7 | 58057.64 | 1.016%
23.3 | FNDE 46 | PRÓPRIO | BANCO DE GRANITO CINZA ANDORINHA, ESPESSURA 2 CM - FORNECIMENTO E INSTALAÇÃO | m² | 2.21 | 740.01 | 899.7 | 1988.34 | 0.0348%
23.4 | FNDE 47 | PRÓPRIO | PRATELEIRA DE GRANITO CINZA ANDORINHA, ESPESSURA 2 CM - FORNECIMENTO E INSTALAÇÃO | m² | 53.79 | 661.27 | 803.97 | 43245.55 | 0.7568%
23.5 | FNDE 48 | PRÓPRIO | ESCANINHOS EM MDF, REVESTIDOS EM LAMINADO MELAMÍNICO | m² | 96.67 | 206 | 250.45 | 24211 | 0.4237%
23.6 | 101965 | SINAPI | PEITORIL LINEAR EM GRANITO OU MÁRMORE, L = 15CM, COMPRIMENTO DE ATÉ 2M, ASSENTADO COM ARGAMASSA 1:6 COM ADITIVO. AF_11/2020 | M | 132 | 139.52 | 169.63 | 22391.16 | 0.3919%
23.7 | FNDE 351 | PRÓPRIO | PEITORIL EM GRANITO CINZA ANDORINHA, L = 15CM, COMPRIMENTO DE ATÉ 2M, ASSENTADO COM ARGAMASSA 1:6 COM ADITIVO - CHUVEIRO. | M | 8.45 | 139.52 | 169.63 | 1433.37 | 0.02508%
23.8 | 100861 | SINAPI | SUPORTE MÃO FRANCESA EM AÇO, ABAS IGUAIS 30 CM, CAPACIDADE MINIMA 60 KG, BRANCO - FORNECIMENTO E INSTALAÇÃO. AF_01/2020 | UN | 301 | 33.85 | 41.15 | 12386.15 | 0.2168%
23.9 | 99856 | PRÓPRIO | BARRA DE APOIO EM INOX, DIAMETRO MINIMO 3 CM, EM AÇO INOX | un | 23.86 | 195.84 | 238.1 | 5681.07 | 0.09942%
23.10 | FNDE 51 | PRÓPRIO | BANCO DE CONCRETO SEM ENCOSTO, DIM. 2,50 X 0,60 M | m² | 5.44 | 615.45 | 748.26 | 4070.53 | 0.07124%
23.11 | FNDE 325 | PRÓPRIO | POSTE OFICIAL COMPLETO PARA REDE DE VOLEI | CJ | 1 | 2706.63 | 3290.72 | 3290.72 | 0.05759%
23.12 | FNDE 326 | PRÓPRIO | TABELA DE BASQUETE OFICIAL COMPLETA | CJ | 1 | 8913.4 | 10836.91 | 10836.91 | 0.1897%
23.13 | FNDE 327 | PRÓPRIO | TRAVE OFICIAL COMPLETA PARA FUTEBOL DE SALÃO | CJ | 1 | 4282.93 | 5207.19 | 5207.19 | 0.09113%
24 |  |  | FECHAMENTO - MURO |  | 1 |  | 209737.95 | 209737.95 | 3.671%
24.1 |  |  | MOVIMENTO DE TERRA PARA FUNDAÇÕES |  | 1 |  | 1689.97 | 1689.97 | 0.02958%
24.1.1 | 101617 | SINAPI | PREPARO DE FUNDO DE VALA COM LARGURA MAIOR OU IGUAL A 1,5 M E MENOR QUE 2,5 M (ACERTO DO SOLO NATURAL). AF_08/2020 | m² | 36.54 | 2.94 | 3.57 | 130.45 | 0.002283%
24.1.2 | 93381 | SINAPI | REATERRO MECANIZADO DE VALA COM RETROESCAVADEIRA (CAPACIDADE DA CAÇAMBA DA RETRO: 0,26 M³/POTÊNCIA: 88 HP), LARGURA 0,8 A 1,5 M, PROFUNDIDADE 1,5 A 3,0 M, COM SOLO (SEM SUBSTITUIÇÃO) DE 1ª CATEGORIA E COMPACTADOR DE SOLOS DE PERCUSSÃO. AF_08/2023 | m³ | 14.59 | 11.18 | 13.59 | 198.28 | 0.00347%
24.1.3 | 96521 | SINAPI | ESCAVAÇÃO MECANIZADA PARA BLOCO DE COROAMENTO OU SAPATA COM RETROESCAVADEIRA (INCLUINDO ESCAVAÇÃO PARA COLOCAÇÃO DE FÔRMAS). AF_01/2024 | m³ | 29.23 | 38.3 | 46.57 | 1361.24 | 0.02382%
24.2 |  |  | CONCRETO ARMADO PARA SAPATAS E BLOCOS |  | 1 |  | 48058.53 | 48058.53 | 0.841%
24.2.1 | 96619 | SINAPI | LASTRO DE CONCRETO MAGRO, APLICADO EM BLOCOS DE COROAMENTO OU SAPATAS, ESPESSURA DE 5 CM. AF_01/2024 | m² | 1.83 | 43.24 | 52.57 | 96.2 | 0.001684%
24.2.2 | 96557 | SINAPI | CONCRETAGEM DE BLOCO DE COROAMENTO OU VIGA BALDRAME, FCK 30 MPA, COM USO DE BOMBA - LANÇAMENTO, ADENSAMENTO E ACABAMENTO. AF_01/2024 | m³ | 14.76 | 972.16 | 1181.95 | 17445.58 | 0.3053%
24.2.3 | 96534 | SINAPI | FABRICAÇÃO, MONTAGEM E DESMONTAGEM DE FÔRMA PARA BLOCO DE COROAMENTO, EM MADEIRA SERRADA, E=25 MM, 4 UTILIZAÇÕES. AF_01/2024 | m² | 89.74 | 82.19 | 99.93 | 8967.72 | 0.1569%
24.2.4 | 96545 | SINAPI | ARMAÇÃO DE BLOCO UTILIZANDO AÇO CA-50 DE 8 MM - MONTAGEM. AF_01/2024 | KG | 585.54 | 17.32 | 21.06 | 12331.47 | 0.2158%
24.2.5 | 96546 | SINAPI | ARMAÇÃO DE BLOCO UTILIZANDO AÇO CA-50 DE 10 MM - MONTAGEM. AF_01/2024 | KG | 352.14 | 15.3 | 18.6 | 6549.8 | 0.1146%
24.2.6 | 92915 | SINAPI | ARMAÇÃO DE ESTRUTURAS DIVERSAS DE CONCRETO ARMADO, EXCETO VIGAS, PILARES, LAJES E FUNDAÇÕES, UTILIZANDO AÇO CA-60 DE 5,0 MM - MONTAGEM. AF_06/2022 | KG | 95.58 | 17.64 | 21.45 | 2050.19 | 0.03588%
24.2.7 | 104920 | SINAPI | ARMAÇÃO DE BLOCO, SAPATA ISOLADA, VIGA BALDRAME E SAPATA CORRIDA UTILIZANDO AÇO CA-50 DE 12,5 MM - MONTAGEM. AF_01/2024 | KG | 14.55 | 12.02 | 14.61 | 212.58 | 0.00372%
24.2.8 | 104921 | SINAPI | ARMAÇÃO DE BLOCO, SAPATA ISOLADA, VIGA BALDRAME E SAPATA CORRIDA UTILIZANDO AÇO CA-50 DE 16 MM - MONTAGEM. AF_01/2024 | KG | 29.22 | 11.4 | 13.86 | 404.99 | 0.007088%
24.3 |  |  | ESTRUTURA - PILARES |  | 1 |  | 20747.74 | 20747.74 | 0.3631%
24.3.1 | 92443 | SINAPI | MONTAGEM E DESMONTAGEM DE FÔRMA DE PILARES RETANGULARES E ESTRUTURAS SIMILARES, PÉ-DIREITO SIMPLES, EM CHAPA DE MADEIRA COMPENSADA PLASTIFICADA, 18 UTILIZAÇÕES. AF_09/2020 | m² | 104.48 | 61.39 | 74.64 | 7798.39 | 0.1365%
24.3.2 | 92762 | SINAPI | ARMAÇÃO DE PILAR OU VIGA DE ESTRUTURA CONVENCIONAL DE CONCRETO ARMADO UTILIZANDO AÇO CA-50 DE 10,0 MM - MONTAGEM. AF_06/2022 | KG | 294.01 | 12.55 | 15.26 | 4486.59 | 0.07852%
24.3.3 | 92759 | SINAPI | ARMAÇÃO DE PILAR OU VIGA DE ESTRUTURA CONVENCIONAL DE CONCRETO ARMADO UTILIZANDO AÇO CA-60 DE 5,0 MM - MONTAGEM. AF_06/2022 | KG | 174.04 | 15.15 | 18.42 | 3205.82 | 0.0561%
24.3.4 | 103672 | SINAPI | CONCRETAGEM DE PILARES, FCK = 25 MPA, COM USO DE BOMBA - LANÇAMENTO, ADENSAMENTO E ACABAMENTO. AF_02/2022_PS | m³ | 4.98 | 868.24 | 1055.61 | 5256.94 | 0.092%
24.4 |  |  | ESTRUTURA - VIGAS INCLUINDO BALDRAMES |  | 1 |  | 40630.51 | 40630.51 | 0.7111%
24.4.1 | 96619 | SINAPI | LASTRO DE CONCRETO MAGRO, APLICADO EM BLOCOS DE COROAMENTO OU SAPATAS, ESPESSURA DE 5 CM. AF_01/2024 | m² | 40.3 | 43.24 | 52.57 | 2118.57 | 0.03708%
24.4.2 | 92443 | SINAPI | MONTAGEM E DESMONTAGEM DE FÔRMA DE PILARES RETANGULARES E ESTRUTURAS SIMILARES, PÉ-DIREITO SIMPLES, EM CHAPA DE MADEIRA COMPENSADA PLASTIFICADA, 18 UTILIZAÇÕES. AF_09/2020 | m² | 163.17 | 61.39 | 74.64 | 12179.01 | 0.2131%
24.4.3 | 92761 | SINAPI | ARMAÇÃO DE PILAR OU VIGA DE ESTRUTURA CONVENCIONAL DE CONCRETO ARMADO UTILIZANDO AÇO CA-50 DE 8,0 MM - MONTAGEM. AF_06/2022 | KG | 541.39 | 13.92 | 16.92 | 9160.32 | 0.1603%
24.4.4 | 92762 | SINAPI | ARMAÇÃO DE PILAR OU VIGA DE ESTRUTURA CONVENCIONAL DE CONCRETO ARMADO UTILIZANDO AÇO CA-50 DE 10,0 MM - MONTAGEM. AF_06/2022 | KG | 3.99 | 12.55 | 15.26 | 60.89 | 0.001066%
24.4.5 | 92763 | SINAPI | ARMAÇÃO DE PILAR OU VIGA DE ESTRUTURA CONVENCIONAL DE CONCRETO ARMADO UTILIZANDO AÇO CA-50 DE 12,5 MM - MONTAGEM. AF_06/2022 | KG | 8.51 | 10.6 | 12.89 | 109.69 | 0.00192%
24.4.6 | 92764 | SINAPI | ARMAÇÃO DE PILAR OU VIGA DE ESTRUTURA CONVENCIONAL DE CONCRETO ARMADO UTILIZANDO AÇO CA-50 DE 16,0 MM - MONTAGEM. AF_06/2022 | KG | 40.21 | 10.31 | 12.53 | 503.83 | 0.008817%
24.4.7 | 92759 | SINAPI | ARMAÇÃO DE PILAR OU VIGA DE ESTRUTURA CONVENCIONAL DE CONCRETO ARMADO UTILIZANDO AÇO CA-60 DE 5,0 MM - MONTAGEM. AF_06/2022 | KG | 202.39 | 15.15 | 18.42 | 3728.02 | 0.06524%
24.4.8 | 103675 | SINAPI | CONCRETAGEM DE VIGAS E LAJES, FCK=25 MPA, PARA LAJES MACIÇAS OU NERVURADAS COM USO DE BOMBA - LANÇAMENTO, ADENSAMENTO E ACABAMENTO. AF_02/2022_PS | m³ | 12.09 | 868.78 | 1056.26 | 12770.18 | 0.2235%
24.5 |  |  | IMPERMEABILIZAÇÃO |  | 1 |  | 5335.16 | 5335.16 | 0.09337%
24.5.1 | FNDE 172 | PRÓPRIO | IMPERMEABILIZAÇÃO DE VIGA BALDRAME COM EMULSÃO ASFÁLTICA, 2 DEMÃOS | m² | 106.81 | 41.08 | 49.95 | 5335.16 | 0.09337%
24.6 |  |  | ALVENARIA DE VEDAÇÃO |  | 1 |  | 37746.03 | 37746.03 | 0.6606%
24.6.1 | 93200 | SINAPI | FIXAÇÃO (ENCUNHAMENTO) DE ALVENARIA DE VEDAÇÃO COM ARGAMASSA APLICADA COM BISNAGA. AF_03/2024 | M | 171.8 | 10.85 | 13.19 | 2266.04 | 0.03966%
24.6.2 | 103324 | SINAPI | ALVENARIA DE VEDAÇÃO DE BLOCOS CERÂMICOS FURADOS NA VERTICAL DE 14X19X39 CM (ESPESSURA 14 CM) E ARGAMASSA DE ASSENTAMENTO COM PREPARO EM BETONEIRA. AF_12/2021 | m² | 330.6 | 88.27 | 107.32 | 35479.99 | 0.6209%
24.7 |  |  | REVESTIMENTO |  | 1 |  | 45942.61 | 45942.61 | 0.804%
24.7.1 | FNDE 176 | PRÓPRIO | CHAPISCO APLICADO EM ALVENARIAS E ESTRUTURAS DE CONCRETO EXTERNAS, COM COLHER DE PEDREIRO. ARGAMASSA TRAÇO 1:3 COM PREPARO EM BETONEIRA 400L. - EXTERNO | m² | 330.6 | 4.45 | 5.41 | 1788.55 | 0.0313%
24.7.2 | FNDE 177 | PRÓPRIO | CHAPISCO APLICADO EM ALVENARIAS E ESTRUTURAS DE CONCRETO EXTERNAS, COM COLHER DE PEDREIRO. ARGAMASSA TRAÇO 1:3 COM PREPARO EM BETONEIRA 400L. - INTERNO | m² | 330.6 | 4.45 | 5.41 | 1788.55 | 0.0313%
24.7.3 | FNDE 178 | PRÓPRIO | EMBOÇO OU MASSA ÚNICA EM ARGAMASSA TRAÇO 1:2:8, PREPARO MECÂNICO COM BETONEIRA 400 L, APLICADA MANUALMENTE EM PANOS CEGOS - REVESTIMENTO INTERNO (SEM PRESENÇA DE VÃOS), ESPESSURA DE 25 MM | m² | 330.6 | 39.25 | 47.72 | 15776.23 | 0.2761%
24.7.4 | FNDE 179 | PRÓPRIO | EMBOÇO OU MASSA ÚNICA EM ARGAMASSA TRAÇO 1:2:8, PREPARO MECÂNICO COM BETONEIRA 400 L, APLICADA MANUALMENTE EM PANOS CEGOS - REVESTIMENTO EXTERNO (SEM PRESENÇA DE VÃOS), ESPESSURA DE 25 MM | m² | 330.6 | 39.25 | 47.72 | 15776.23 | 0.2761%
24.7.5 | 101979 | SINAPI | CHAPIM (RUFO CAPA) EM AÇO GALVANIZADO, CORTE 33. AF_11/2020 | M | 177.7 | 50.05 | 60.85 | 10813.05 | 0.1892%
24.8 |  |  | PINTURA |  | 1 |  | 9587.4 | 9587.4 | 0.1678%
24.8.1 | FNDE 196 | PRÓPRIO | PINTURA LÁTEX ACRÍLICA, SOBRE REBOCO LISO, COR CINZA CLARO, APLICAÇÃO MANUAL EM PAREDES, DUAS DEMÃOS | m² | 330.6 | 11.93 | 14.5 | 4793.7 | 0.08389%
24.8.2 | FNDE 352 | PRÓPRIO | PINTURA LÁTEX ACRÍLICA, SOBRE REBOCO LISO, COR CINZA CLARO, APLICAÇÃO MANUAL EM PAREDES, DUAS DEMÃOS - FACE EXTERNA MURO | m² | 330.6 | 11.93 | 14.5 | 4793.7 | 0.08389%
25 |  |  | SERVIÇOS FINAIS |  | 1 |  | 7084.6 | 7084.6 | 0.124%
25.1 | 99803 | SINAPI | LIMPEZA DE PISO CERÂMICO OU PORCELANATO COM PANO ÚMIDO. AF_04/2019 | m² | 1545.99 | 1.97 | 2.4 | 3710.38 | 0.06493%
25.2 | 103689 | SINAPI | FORNECIMENTO E INSTALAÇÃO DE PLACA DE OBRA COM CHAPA GALVANIZADA E ESTRUTURA DE MADEIRA. AF_03/2022_PS | m² | 6 | 462.55 | 562.37 | 3374.22 | 0.05905%
_______________________________________________________________ Marcello Moura Neves Engenheiro Civil CREA: 034264MT