## 5-Curva ABC de Insumos
|  | Obra | Bancos | B.D.I.
|  | CONSTRUÇÃO DE CRECHE MUNICIPAL - BAIRRO VISTA ALEGRE | SINAPI - 10/2024 - Mato Grosso SBC - 11/2024 - Mato Grosso SICRO3 - 07/2024 - Mato Grosso ORSE - 08/2024 - Sergipe SEINFRA - 028 - Ceará SIURB - 07/2024 - São Paulo SUDECAP - 07/2024 - Minas Gerais FDE - 07/2024 - São Paulo AGESUL - 06/2024 - Mato Grosso do Sul AGETOP CIVIL - 08/2024 - Goiás CAERN - 05/2024 - Rio Grande do Norte DERPR - 04/2024 - Paraná | 0,0%
CURVA ABC DE INSUMOS
CÓDIGO | BANCO | DESCRIÇÃO | TIPO | UND | QUANTIDADE | VALOR UNITÁRIO | TOTAL | PESO | VALOR ACUMULADO | PESO ACUMULADO
00043071 | SINAPI | TELHA TERMOISOLANTE REVESTIDA EM ACO GALVALUME, FACE SUPERIOR TRAPEZOIDAL E FACE INFERIOR PLANA (NAO INCLUI ACESSORIOS DE FIXACAO), REVEST COM ESPESSURA DE 0,50 MM, COM PRE-PINTURA DE COR BRANCA NAS DUAS FACES, NUCLEO EM POLIISOCIANURATO (PIR) COM ESPESSURA DE 50 MM | Material | m² | 1527.46 | 151.85 | 231944.8 | 4.94% | 231944.801 | 4.94%
00001527 | SINAPI | CONCRETO USINADO BOMBEAVEL, CLASSE DE RESISTENCIA C25, BRITA 0 E 1, SLUMP = 100 +/- 20 MM, COM BOMBEAMENTO (DISPONIBILIZACAO DE BOMBA), SEM O LANCAMENTO (NBR 8953) | Material | M³ | 179.05 | 751.86 | 134620.53 | 2.86% | 647547.4976 | 13.78%
00034492 | SINAPI | CONCRETO USINADO BOMBEAVEL, CLASSE DE RESISTENCIA C20, COM BRITA 0 E 1, SLUMP = 100 +/- 20 MM, EXCLUI SERVICO DE BOMBEAMENTO (NBR 8953) | Material | M³ | 185.7102 | 675 | 125354.39 | 2.67% | 772901.8826 | 16.45%
00001379 | SINAPI | CIMENTO PORTLAND COMPOSTO CP II-32 | Material | KG | 121843.501 | 0.88 | 107222.28 | 2.28% | 1123569.2347 | 23.91%
00010966 | SINAPI | PERFIL "U" SIMPLES, EM CHAPA DOBRADA DE ACO LAMINADO, E = 8 MM, H = 150 MM, L = 75 MM (16,97 KG/M) | Material | KG | 10757.8864 | 9.12 | 98111.92 | 2.09% | 1221681.1582 | 25.99%
00039511 | SINAPI | FORRO DE FIBRA MINERAL EM PLACAS DE 625 X 625 MM, E = 15 MM, BORDA RETA, COM PINTURA ANTIMOFO, APOIADO EM PERFIL DE ACO GALVANIZADO COM 24 MM DE BASE - INSTALADO | Material | m² | 736.37 | 122.46 | 90175.87 | 1.92% | 1311857.0284 | 27.91%
00004792 | SINAPI | PLACA VINILICA SEMIFLEXIVEL PARA PISOS, E = 3,2 MM, 30 X 30 CM (SEM COLOCACAO) | Material | M² | 442.0908 | 187.11 | 82719.61 | 1.76% | 1394576.638 | 29.67%
00004777 | SINAPI | CANTONEIRA ACO ABAS IGUAIS (QUALQUER BITOLA), ESPESSURA ENTRE 1/8" E 1/4" | Material | KG | 9821.0179 | 8.02 | 78764.56 | 1.68% | 1473341.2015 | 31.35%
00011795 | SINAPI | GRANITO PARA BANCADA, POLIDO, TIPO ANDORINHA/ QUARTZ/ CASTELO/ CORUMBA OU OUTROS EQUIVALENTES DA REGIAO, E= *2,5* CM | Material | M² | 120.53 | 630.94 | 76047.2 | 1.62% | 1549388.3997 | 32.97%
00001001 | SINAPI | CABO DE COBRE, FLEXIVEL, CLASSE 4 OU 5, ISOLACAO EM PVC/A, ANTICHAMA BWF-B, COBERTURA PVC-ST1, ANTICHAMA BWF-B, 1 CONDUTOR, 0,6/1 KV, SECAO NOMINAL 300 MM2 | Material | M | 191.226 | 336.07 | 64265.32 | 1.37% | 1753097.0295 | 37.3%
00000002 | SINAPI | OXIGENIO, RECARGA PARA CILINDRO DE CONJUNTO OXICORTE GRANDE | Material | M³ | 2223.0387 | 28.49 | 63334.37 | 1.35% | 1816431.4014 | 38.65%
00034381 | SINAPI | JANELA MAXIM-AR, EM ALUMINIO PERFIL 25, 60 X 80 CM (A X L), ACABAMENTO BRANCO OU BRILHANTE, BATENTE DE 4 A 5 CM, COM VIDRO 4 MM, SEM GUARNICAO/ALIZAR | Material | UN | 255.4959 | 242.94 | 62070.18 | 1.32% | 1878501.5782 | 39.97%
00004922 | SINAPI | PORTA DE CORRER EM ALUMINIO, DUAS FOLHAS MOVEIS COM VIDRO, FECHADURA E PUXADOR EMBUTIDO, ACABAMENTO ANODIZADO NATURAL, SEM GUARNICAO/ALIZAR/VISTA | Material | M² | 148.14 | 387.98 | 57475.36 | 1.22% | 1935976.9354 | 41.19%
00000370 | SINAPI | AREIA MEDIA - POSTO JAZIDA/FORNECEDOR (RETIRADO NA JAZIDA, SEM TRANSPORTE) | Material | M³ | 426.4051 | 132.5 | 56498.68 | 1.2% | 2049388.122 | 43.61%
00000998 | SINAPI | CABO DE COBRE, FLEXIVEL, CLASSE 4 OU 5, ISOLACAO EM PVC/A, ANTICHAMA BWF-B, COBERTURA PVC-ST1, ANTICHAMA BWF-B, 1 CONDUTOR, 0,6/1 KV, SECAO NOMINAL 95 MM2 | Material | M | 545.8445 | 100.16 | 54671.78 | 1.16% | 2104059.9051 | 44.77%
COT NBS AF 001 | Próprio | RESERVATÓRIO METÁLICO CILÍNDRICO - COLUNA CHEIA - 30M3 - INCLUSO BASE METÁLICA PARA CHUMBAMENTO EM BASE DE CONCRETO - FRETE INCLUSO - FORNECIMENTO E INSTALAÇÃO NA BASE METÁLICA PRÉ-INSTALADA | Material | UN | 1 | 53750 | 53750 | 1.14% | 2157809.9051 | 45.91%
00037593 | SINAPI | BLOCO CERAMICO / TIJOLO VAZADO PARA ALVENARIA DE VEDACAO, FUROS NA VERTICAL DE 14 X 19 X 39 CM (L X A X C) | Material | UN | 15087.024 | 3.55 | 53558.94 | 1.14% | 2211368.8403 | 47.05%
00037372 | SINAPI | EXAMES - HORISTA (COLETADO CAIXA - ENCARGOS COMPLEMENTARES) | Material | H | 39401.9108 | 1.34 | 52798.56 | 1.12% | 2264167.4007 | 48.18%
00000033 | SINAPI | ACO CA-50, 8,0 MM, VERGALHAO | Material | KG | 4727.1401 | 9.98 | 47176.86 | 1% | 2311344.2587 | 49.18%
00000001 | SINAPI | ACETILENO (RECARGA DE GAS ACETILENO PARA CILINDRO DE CONJUNTO OXICORTE GRANDE) NAO INCLUI TROCA/MANUTENCAO DO CILINDRO | Material | KG | 356.0985 | 130 | 46292.8 | 0.98% | 2357637.0586 | 50.16%
00006079 | SINAPI | ARGILA, ARGILA VERMELHA OU ARGILA ARENOSA (RETIRADA NA JAZIDA, SEM TRANSPORTE) | Material | M³ | 1156.0648 | 37.35 | 43179.02 | 0.92% | 2400816.079 | 51.08%
00037370 | SINAPI | ALIMENTACAO - HORISTA (COLETADO CAIXA - ENCARGOS COMPLEMENTARES) | Material | H | 39281.7328 | 1.09 | 42817.09 | 0.91% | 2443633.1678 | 51.99%
00000626 | SINAPI | MANTA LIQUIDA DE BASE ASFALTICA MODIFICADA COM A ADICAO DE ELASTOMEROS DILUIDOS EM SOLVENTE ORGANICO, APLICACAO A FRIO (MEMBRANA DE EMULSAO ASFALTICA PARA IMPERMEABILIZACAO FLEXIVEL) | Material | KG | 2193.525 | 19.38 | 42510.51 | 0.9% | 2486143.6823 | 52.9%
00000034 | SINAPI | ACO CA-50, 10,0 MM, VERGALHAO | Material | KG | 4168.9662 | 9.41 | 39229.97 | 0.83% | 2608884.2759 | 55.51%
00039510 | SINAPI | LUMINARIA DE EMBUTIR EM CHAPA DE ACO PARA 2 LAMPADAS FLUORESCENTES DE 14 W COM REFLETOR E ALETAS EM ALUMINIO, COMPLETA (INCLUI REATOR E LAMPADAS) | Material | UN | 129.5 | 291.1 | 37697.45 | 0.8% | 2646581.7259 | 56.31%
00001525 | SINAPI | CONCRETO USINADO BOMBEAVEL, CLASSE DE RESISTENCIA C30, BRITA 0 E 1, SLUMP = 100 +/- 20 MM, COM BOMBEAMENTO (DISPONIBILIZACAO DE BOMBA), SEM O LANCAMENTO (NBR 8953) | Material | M³ | 47.0922 | 774.99 | 36495.98 | 0.78% | 2683077.71 | 57.09%
00037592 | SINAPI | BLOCO CERAMICO / TIJOLO VAZADO PARA ALVENARIA DE VEDACAO, FUROS NA VERTICAL DE 9 X 19 X 39 CM (L X A X C) | Material | UN | 12662.688 | 2.79 | 35328.9 | 0.75% | 2718406.6095 | 57.84%
00001106 | SINAPI | CAL HIDRATADA CH-I PARA ARGAMASSAS | Material | KG | 34924.0529 | 1 | 34924.05 | 0.74% | 2753330.6624 | 58.58%
00043059 | SINAPI | ACO CA-60, 4,2 MM, OU 5,0 MM, OU 6,0 MM, OU 7,0 MM, VERGALHAO | Material | KG | 3786.2843 | 8.9 | 33697.93 | 0.72% | 2787028.5924 | 59.3%
00000536 | SINAPI | REVESTIMENTO EM CERAMICA ESMALTADA, PEI MENOR OU IGUAL A 3, FORMATO MENOR OU IGUAL A 2025 CM2 | Material | M² | 894.9382 | 37.41 | 33479.64 | 0.71% | 2820508.2288 | 60.01%
00001113 | SINAPI | RUFO EXTERNO/INTERNO DE CHAPA DE ACO GALVANIZADA NUM 26, CORTE 33 CM | Material | M | 837.6325 | 34.7 | 29065.85 | 0.62% | 2975543.2404 | 63.31%
00001345 | SINAPI | CHAPA/PAINEL DE MADEIRA COMPENSADA PLASTIFICADA (MADEIRITE PLASTIFICADO) PARA FORMA DE CONCRETO, DE 2200 X 1100 MM, E = *17* MM | Material | M² | 227.9593 | 122.17 | 27849.79 | 0.59% | 3061111.2662 | 65.13%
00007356 | SINAPI | TINTA LATEX ACRILICA PREMIUM, COR BRANCO FOSCO | Material | L | 917.7581 | 28 | 25697.23 | 0.55% | 3086808.4934 | 65.68%
00043055 | SINAPI | ACO CA-50, 12,5 MM OU 16,0 MM, VERGALHAO | Material | KG | 2614.9151 | 8.15 | 21311.56 | 0.45% | 3156446.5057 | 67.16%
00007698 | SINAPI | TUBO ACO GALVANIZADO COM COSTURA, CLASSE MEDIA, DN 1.1/4", E = *3,25* MM, PESO *3,14* KG/M (NBR 5580) | Material | M | 451.3275 | 47.2 | 21302.66 | 0.45% | 3177749.1637 | 67.61%
00004718 | SINAPI | PEDRA BRITADA N. 2 (19 A 38 MM) POSTO PEDREIRA/FORNECEDOR, SEM FRETE | Material | M³ | 131.314 | 160 | 21010.24 | 0.45% | 3219970.4027 | 68.51%
00000863 | SINAPI | CABO DE COBRE NU 35 MM2 MEIO-DURO | Material | M | 481.5 | 40.7 | 19597.05 | 0.42% | 3239567.4527 | 68.93%
00001292 | SINAPI | PISO EM CERAMICA ESMALTADA, COR LISA, PEI MAIOR OU IGUAL A 4, FORMATO MAIOR QUE 2025 CM2 | Material | M² | 386.4843 | 50.24 | 19416.97 | 0.41% | 3258984.424 | 69.34%
00044528 | SINAPI | CIMENTO PORTLAND ESTRUTURAL BRANCO CPB - 32 OU CPB - 40 | Material | KG | 4125.3 | 4.69 | 19347.66 | 0.41% | 3278332.081 | 69.75%
00037411 | SINAPI | TELA DE ACO SOLDADA GALVANIZADA/ZINCADA PARA ALVENARIA, FIO D = *1,24 MM, MALHA 25 X 25 MM | Material | M² | 936.0655 | 19.75 | 18487.29 | 0.39% | 3296819.3749 | 70.15%
00040784 | SINAPI | CALHA QUADRADA DE CHAPA DE ACO GALVANIZADA NUM 24, CORTE 100 CM | Material | M | 160.755 | 114.02 | 18329.29 | 0.39% | 3315148.66 | 70.54%
00009872 | SINAPI | TUBO PVC, SOLDAVEL, DE 85 MM, AGUA FRIA (NBR-5648) | Material | M | 332.4182 | 54.98 | 18276.35 | 0.39% | 3333425.0148 | 70.93%
30701 | SIURB | GRADIL DE FERRO 1718X1650MM -FIO DE 5MM -GALV. A FOGO S/ PINTURA MALHA DE 65X132MM - BARRA PORTANTE DE 25X2MM | Material | m² | 81.37 | 208.53 | 16968.09 | 0.36% | 3367534.6655 | 71.65%
14570 | ORSE | Portão de abrir em gradil Nylofor 3D, pintado nas cores verde ou branco ou azul, Belgo ou similar, inclusive ferragens e acessórios | Material | m² | 21.24 | 750 | 15930 | 0.34% | 3383464.6655 | 71.99%
00034747 | SINAPI | PEITORIL EM MARMORE, POLIDO, BRANCO COMUM, L= *15* CM, E= *2,0* CM, COM PINGADEIRA | Material | M | 146.068 | 108.03 | 15779.73 | 0.34% | 3399244.3915 | 72.33%
00005031 | SINAPI | VIDRO TEMPERADO INCOLOR PARA PORTA DE ABRIR, E = 10 MM (SEM FERRAGENS E SEM COLOCACAO) | Material | M² | 32.1746 | 479.08 | 15414.21 | 0.33% | 3476790.4879 | 73.98%
00000867 | SINAPI | CABO DE COBRE NU 50 MM2 MEIO-DURO | Material | M | 264.5475 | 57.98 | 15338.46 | 0.33% | 3492128.9519 | 74.3%
00004491 | SINAPI | PONTALETE *7,5 X 7,5* CM EM PINUS, MISTA OU EQUIVALENTE DA REGIAO - BRUTA | Material | M | 1271.8899 | 11.53 | 14664.89 | 0.31% | 3521488.4562 | 74.93%
00001014 | SINAPI | CABO DE COBRE, FLEXIVEL, CLASSE 4 OU 5, ISOLACAO EM PVC/A, ANTICHAMA BWF-B, 1 CONDUTOR, 450/750 V, SECAO NOMINAL 2,5 MM2 | Material | M | 5799.8766 | 2.46 | 14267.7 | 0.3% | 3535756.1527 | 75.23%
00043626 | SINAPI | MASSA CORRIDA PARA SUPERFICIES DE AMBIENTES INTERNOS | Material | KG | 4137.4403 | 3.44 | 14232.79 | 0.3% | 3549988.9473 | 75.53%
00039829 | SINAPI | RODAPE EM POLIESTIRENO, BRANCO, H = *5* CM, E = *1,5* CM | Material | M | 271.0686 | 50.88 | 13791.97 | 0.29% | 3563780.9177 | 75.83%
00040863 | SINAPI | EXAMES - MENSALISTA (COLETADO CAIXA - ENCARGOS COMPLEMENTARES) | Material | MES | 54.0308 | 252.08 | 13620.08 | 0.29% | 3591152.6184 | 76.41%
00039599 | SINAPI | CABO DE REDE, PAR TRANCADO UTP, 4 PARES, CATEGORIA 6 (CAT 6), ISOLAMENTO PVC (LSZH) | Material | M | 1269.975 | 10.72 | 13614.13 | 0.29% | 3604766.7504 | 76.7%
00000999 | SINAPI | CABO DE COBRE, FLEXIVEL, CLASSE 4 OU 5, ISOLACAO EM PVC/A, ANTICHAMA BWF-B, COBERTURA PVC-ST1, ANTICHAMA BWF-B, 1 CONDUTOR, 0,6/1 KV, SECAO NOMINAL 150 MM2 | Material | M | 84.1435 | 158.69 | 13352.73 | 0.28% | 3618119.4824 | 76.98%
00001381 | SINAPI | ARGAMASSA COLANTE AC I PARA CERAMICAS | Material | KG | 10751.3435 | 1.23 | 13224.15 | 0.28% | 3631343.635 | 77.27%
00039413 | SINAPI | PLACA / CHAPA DE GESSO ACARTONADO, STANDARD (ST), COR BRANCA, E = 12,5 MM, 1200 X 2400 MM (L X C) | Material | m² | 511.792 | 25.25 | 12922.75 | 0.27% | 3644266.3839 | 77.54%
00003780 | SINAPI | LUMINARIA DE SOBREPOR EM CHAPA DE ACO PARA 1 LAMPADA FLUORESCENTE DE *36* W, ALETADA, COMPLETA (LAMPADA E REATOR INCLUSOS) | Material | UN | 108 | 113.4 | 12247.2 | 0.26% | 3681776.5612 | 78.34%
00038186 | SINAPI | PISO TATIL DE ALERTA OU DIRECIONAL, DE BORRACHA, COLORIDO, 25 X 25 CM, E = 12 MM, PARA ARGAMASSA | Material | m² | 18.38 | 658.84 | 12109.48 | 0.26% | 3693886.0404 | 78.6%
00007293 | SINAPI | TINTA ESMALTE SINTETICO PREMIUM DE DUPLA ACAO GRAFITE FOSCO PARA SUPERFICIES METALICAS FERROSAS | Material | L | 323.7573 | 37.18 | 12037.3 | 0.26% | 3705923.3375 | 78.85%
00007307 | SINAPI | FUNDO ANTICORROSIVO PARA METAIS FERROSOS (ZARCAO) | Material | L | 330.2878 | 36.25 | 11972.93 | 0.25% | 3717896.2717 | 79.11%
00001018 | SINAPI | CABO DE COBRE, FLEXIVEL, CLASSE 4 OU 5, ISOLACAO EM PVC/A, ANTICHAMA BWF-B, COBERTURA PVC-ST1, ANTICHAMA BWF-B, 1 CONDUTOR, 0,6/1 KV, SECAO NOMINAL 50 MM2 | Material | M | 216.9434 | 55.14 | 11962.26 | 0.25% | 3729858.5291 | 79.36%
00007243 | SINAPI | TELHA TRAPEZOIDAL EM ACO ZINCADO, SEM PINTURA, ALTURA DE APROXIMADAMENTE 40 MM, ESPESSURA DE 0,50 MM E LARGURA UTIL DE 980 MM | Material | M² | 293.5865 | 40.32 | 11837.41 | 0.25% | 3741695.936 | 79.61%
00036888 | SINAPI | GUARNICAO / MOLDURA / ARREMATE DE ACABAMENTO PARA ESQUADRIA, EM ALUMINIO PERFIL 25, ACABAMENTO ANODIZADO BRANCO OU BRILHANTE, PARA 1 FACE | Material | M | 470.9532 | 24.19 | 11392.36 | 0.24% | 3764566.8559 | 80.1%
00039763 | SINAPI | QUADRO DE DISTRIBUICAO COM BARRAMENTO TRIFASICO, DE EMBUTIR, EM CHAPA DE ACO GALVANIZADO, PARA 48 DISJUNTORES DIN, 100 A | Material | UN | 9 | 1250.5 | 11254.5 | 0.24% | 3775821.3559 | 80.34%
00044476 | SINAPI | DIVISORIA EM GRANITO, COM DUAS FACES POLIDAS, TIPO ANDORINHA/ QUARTZ/ CASTELO/ CORUMBA OU OUTROS EQUIVALENTES DA REGIAO, E= *3,0* CM | Material | m² | 15.078 | 699.29 | 10543.89 | 0.22% | 3797551.8127 | 80.8%
00038034 | SINAPI | TUBO PVC CORRUGADO, PAREDE DUPLA, JE, DN 250 MM/ DE 250 MM, REDE COLETORA ESGOTO | Material | M | 65.94 | 156.88 | 10344.67 | 0.22% | 3807896.4799 | 81.02%
00000183 | SINAPI | BATENTE / PORTAL / ADUELA / MARCO EM MADEIRA MACICA COM REBAIXO, E = *3* CM, L = *14* CM, PARA PORTAS DE GIRO DE *60 CM A 120* CM X *210* CM, CEDRINHO / ANGELIM COMERCIAL / TAURI / CURUPIXA / PEROBA / CUMARU OU EQUIVALENTE DA REGIAO (NAO INCLUI ALIZARES) | Material | JG | 41 | 248.38 | 10183.58 | 0.22% | 3818080.0599 | 81.24%
00001287 | SINAPI | PISO EM CERAMICA ESMALTADA, COR LISA, PEI MAIOR OU IGUAL A 4, FORMATO MENOR OU IGUAL A 2025 CM2 | Material | M² | 250.054 | 40.22 | 10057.17 | 0.21% | 3828137.2318 | 81.45%
2.55.82 | FDE | CUMEEIRA ACO PRE-PINTADO SIMPLES 0,5MM | Material | M | 172.04 | 57.82 | 9947.35 | 0.21% | 3848074.5846 | 81.88%
00011186 | SINAPI | ESPELHO CRISTAL E = 4 MM | Material | M² | 16.9 | 587.66 | 9931.45 | 0.21% | 3858006.0386 | 82.09%
00020232 | SINAPI | SOLEIRA EM GRANITO, POLIDO, TIPO ANDORINHA/ QUARTZ/ CASTELO/ CORUMBA OU OUTROS EQUIVALENTES DA REGIAO, L= *15* CM, E= *2,0* CM | Material | M | 107.69 | 88.06 | 9483.18 | 0.2% | 3877206.6257 | 82.5%
00004517 | SINAPI | SARRAFO *2,5 X 7,5* CM EM PINUS, MISTA OU EQUIVALENTE DA REGIAO - BRUTA | Material | M | 2342.1196 | 4.03 | 9438.74 | 0.2% | 3896111.7223 | 82.9%
00013388 | SINAPI | SOLDA EM BARRA DE ESTANHO-CHUMBO 50/50 | Material | KG | 48.9607 | 184.44 | 9030.3 | 0.19% | 3905142.0246 | 83.09%
N.06.000.050298 | CPOS/CDHU | COIFA EM AÇO INOXIDÁVEL COM FILTRO E EXAUSTOR AXIAL - ÁREA DE 3,01 ATÉ 7,50 M² | Material | m² | 1 | 8940.58 | 8940.58 | 0.19% | 3914082.6046 | 83.28%
00039025 | SINAPI | PORTA DE ABRIR, TIPO VENEZIANA, EM ALUMINIO, ACABAMENTO ANODIZADO NATURAL, 90 CM X 210 CM (LARGURA X ALTURA), SEM GUARNICAO/ALIZAR/VISTA | Material | UN | 11.5644 | 765.93 | 8857.56 | 0.19% | 3922940.163 | 83.47%
COT INC 006 | Próprio | BOMBA P/ COMBATE A INCENDIO TRIFASICA VERMELHA 5,0 CV THEBE | Material | UN | 2 | 4287.55 | 8575.1 | 0.18% | 3931515.263 | 83.65%
00043132 | SINAPI | ARAME RECOZIDO 16 BWG, D = 1,65 MM (0,016 KG/M) OU 18 BWG, D = 1,25 MM (0,01 KG/M) | Material | KG | 353.09 | 23.7 | 8368.23 | 0.18% | 3939883.4965 | 83.83%
00003324 | SINAPI | GRAMA BATATAIS EM PLACAS, SEM PLANTIO | Material | M² | 724.76 | 11.42 | 8276.76 | 0.18% | 3948160.2557 | 84.01%
00006194 | SINAPI | TABUA *2,5 X 15 CM EM PINUS, MISTA OU EQUIVALENTE DA REGIAO - BRUTA | Material | M | 1003.2 | 8.23 | 8256.34 | 0.18% | 3956416.5917 | 84.18%
00004721 | SINAPI | PEDRA BRITADA N. 1 (9,5 A 19 MM) POSTO PEDREIRA/FORNECEDOR, SEM FRETE | Material | M³ | 51.5147 | 159.16 | 8199.09 | 0.17% | 3964615.6769 | 84.36%
00039427 | SINAPI | PERFIL CANALETA, FORMATO C, EM ACO ZINCADO, PARA ESTRUTURA FORRO DRYWALL, E = 0,5 MM, *46 X 18* (L X H), COMPRIMENTO 3 M | Material | M | 1674.9643 | 4.89 | 8190.58 | 0.17% | 3972806.2526 | 84.53%
FNDEI06 | Próprio | Cisternas Modulares Tecnotri ou equivalente tecnico - 600L | Material | UN | 6 | 1359.92 | 8159.52 | 0.17% | 3980965.7726 | 84.7%
00011786 | SINAPI | BACIA SANITARIA (VASO) INFANTIL, SIFONADO, DE LOUCA BRANCA, (SEM ASSENTO) | Material | UN | 18 | 447.58 | 8056.44 | 0.17% | 3989022.2126 | 84.88%
00039244 | SINAPI | ELETRODUTO PVC FLEXIVEL CORRUGADO, REFORCADO, COR LARANJA, DE 25 MM, PARA LAJES E PISOS | Material | M | 1836.9956 | 4.29 | 7880.71 | 0.17% | 3996902.9237 | 85.04%
00001013 | SINAPI | CABO DE COBRE, FLEXIVEL, CLASSE 4 OU 5, ISOLACAO EM PVC/A, ANTICHAMA BWF-B, 1 CONDUTOR, 450/750 V, SECAO NOMINAL 1,5 MM2 | Material | M | 4952.7109 | 1.55 | 7676.7 | 0.16% | 4012384.3055 | 85.37%
00004969 | SINAPI | PORTA DE MADEIRA-DE-LEI TIPO VENEZIANA (ANGELIM OU EQUIVALENTE REGIONAL), E = *3,5* CM | Material | M² | 16.8 | 455.8 | 7657.44 | 0.16% | 4020041.7455 | 85.54%
00006212 | SINAPI | TABUA *2,5 X 30 CM EM PINUS, MISTA OU EQUIVALENTE DA REGIAO - BRUTA | Material | M | 379.7781 | 19.12 | 7261.36 | 0.15% | 4027303.1028 | 85.69%
00007701 | SINAPI | TUBO ACO GALVANIZADO COM COSTURA, CLASSE MEDIA, DN 2.1/2", E = *3,65* MM, PESO *6,51* KG/M (NBR 5580) | Material | M | 73.7794 | 98.12 | 7239.23 | 0.15% | 4034542.3366 | 85.84%
00000142 | SINAPI | SELANTE ELASTICO MONOCOMPONENTE A BASE DE POLIURETANO (PU) PARA JUNTAS DIVERSAS | Material | 310ML | 189.0758 | 37.55 | 7099.8 | 0.15% | 4048874.103 | 86.15%
00039665 | SINAPI | TUBO DE COBRE FLEXIVEL, D = 5/8 ", E = 0,79 MM, PARA AR-CONDICIONADO/ INSTALACOES GAS RESIDENCIAIS E COMERCIAIS | Material | M | 140.9118 | 49.88 | 7028.68 | 0.15% | 4055902.7835 | 86.3%
00004964 | SINAPI | PORTA DE ABRIR / GIRO, DE MADEIRA FOLHA MEDIA (NBR 15930) DE 800 X 2100 MM, DE 35 MM A 40 MM DE ESPESSURA, NUCLEO SEMI-SOLIDO (SARRAFEADO), CAPA FRISADA EM HDF, ACABAMENTO MELAMINICO EM PADRAO MADEIRA | Material | UN | 23 | 304.47 | 7002.81 | 0.15% | 4062905.5935 | 86.45%
P.04.000.062173 | CPOS/CDHU | TAMPA ENCAIXE PARA ELETROCALHA GALVANIZADA A FOGO, L= 200MM | Material | m | 116.8 | 58.24 | 6802.43 | 0.14% | 4076608.299 | 86.74%
00034660 | SINAPI | CHAPA DE MDF BRANCO LISO 1 FACE, E = 18 MM, DE *2,75 X 1,85* M | Material | m² | 96.67 | 70.08 | 6774.63 | 0.14% | 4083382.9326 | 86.88%
00009838 | SINAPI | TUBO PVC SERIE NORMAL, DN 50 MM, PARA ESGOTO PREDIAL (NBR 5688) | Material | M | 627.982 | 10.76 | 6757.09 | 0.14% | 4090140.0186 | 87.03%
00000599 | SINAPI | JANELA FIXA, EM ALUMINIO PERFIL 20, 60 X 80 CM (A X L), BATENTE/REQUADRO DE 3 A 14 CM, COM VIDRO 4 MM, SEM GUARNICAO/ALIZAR, ACABAMENTO ALUM BRANCO OU BRILHANTE | Material | M² | 11.22 | 601.66 | 6750.63 | 0.14% | 4096890.6438 | 87.17%
00036155 | SINAPI | BLOQUETE/PISO INTERTRAVADO DE CONCRETO - MODELO ONDA/16 FACES/RETANGULAR/TIJOLINHO/PAVER/HOLANDES/PARALELEPIPEDO, *20 X 10* CM, E = 6 CM, RESISTENCIA DE 35 MPA, COR NATURAL | Material | m² | 86.52 | 75.78 | 6556.49 | 0.14% | 4103447.1294 | 87.31%
P.04.000.062133 | CPOS/CDHU | ELETROCALHA PERFURADA GALVANIZADA A FOGO, 200X100MM | Material | m | 67.8 | 95.66 | 6485.75 | 0.14% | 4109932.8774 | 87.45%
00000367 | SINAPI | AREIA GROSSA - POSTO JAZIDA/FORNECEDOR (RETIRADO NA JAZIDA, SEM TRANSPORTE) | Material | M³ | 46.9475 | 134.23 | 6301.77 | 0.13% | 4116234.644 | 87.58%
00043448 | SINAPI | ANEL EM CONCRETO ARMADO, PERFURADO, PARA FOSSAS SEPTICAS E SUMIDOUROS, SEM FUNDO, DIAMETRO INTERNO DE 3,00 M E ALTURA DE 0,50 M | Material | UN | 6 | 1004.7 | 6028.2 | 0.13% | 4134356.9424 | 87.97%
00004221 | SINAPI | OLEO DIESEL COMBUSTIVEL COMUM METROPOLITANO S-10 OU S-500 | Material | L | 1002.694 | 6.01 | 6026.19 | 0.13% | 4140383.1334 | 88.1%
00000994 | SINAPI | CABO DE COBRE, FLEXIVEL, CLASSE 4 OU 5, ISOLACAO EM PVC/A, ANTICHAMA BWF-B, COBERTURA PVC-ST1, ANTICHAMA BWF-B, 1 CONDUTOR, 0,6/1 KV, SECAO NOMINAL 6 MM2 | Material | M | 918.8726 | 6.52 | 5991.05 | 0.13% | 4152381.5098 | 88.35%
00001340 | SINAPI | CHAPA DE LAMINADO MELAMINICO, LISO FOSCO, DE 1,25 X 3,08 METROS, ESPESSURA = 0,8 MILIMETROS | Material | M² | 96.67 | 57.4 | 5548.86 | 0.12% | 4169457.6647 | 88.72%
00004824 | SINAPI | GRANILHA/ GRANA/ PEDRISCO OU AGREGADO EM MARMORE/ GRANITO/ QUARTZO E CALCARIO, PRETO, CINZA, PALHA OU BRANCO | Material | KG | 8250.6 | 0.65 | 5362.89 | 0.11% | 4180230.4353 | 88.94%
00011267 | SINAPI | ARRUELA LISA, REDONDA, DE LATAO POLIDO, DIAMETRO NOMINAL 5/8", DIAMETRO EXTERNO = 34 MM, DIAMETRO DO FURO = 17 MM, ESPESSURA = *2,5* MM | Material | UN | 3746.5837 | 1.43 | 5357.61 | 0.11% | 4185588.0501 | 89.06%
00003081 | SINAPI | FECHADURA ESPELHO PARA PORTA EXTERNA, EM ACO INOX (MAQUINA, TESTA E CONTRA-TESTA) E EM ZAMAC (MACANETA, LINGUETA E TRINCOS) COM ACABAMENTO CROMADO, MAQUINA DE 55 MM, INCLUINDO CHAVE TIPO CILINDRO | Material | CJ | 41 | 130.58 | 5353.78 | 0.11% | 4190941.8301 | 89.17%
00037590 | SINAPI | SUPORTE MAO-FRANCESA EM ACO, ABAS IGUAIS 30 CM, CAPACIDADE MINIMA 60 KG, BRANCO | Material | UN | 301 | 16.86 | 5074.86 | 0.11% | 4196016.6901 | 89.28%
00042408 | SINAPI | LONA PLASTICA EXTRA FORTE PRETA, E = 200 MICRA | Material | m² | 1960.3688 | 2.55 | 4998.94 | 0.11% | 4201015.6305 | 89.39%
00004813 | SINAPI | PLACA DE OBRA (PARA CONSTRUCAO CIVIL) EM CHAPA GALVANIZADA *N. 22*, ADESIVADA, DE *2,4 X 1,2* M (SEM POSTES PARA FIXACAO) | Material | M² | 12.48 | 400 | 4992 | 0.11% | 4206007.6305 | 89.49%
00010507 | SINAPI | VIDRO TEMPERADO INCOLOR E = 10 MM, SEM COLOCACAO | Material | M² | 11.2501 | 442.93 | 4982.99 | 0.11% | 4210990.6196 | 89.6%
00009841 | SINAPI | TUBO PVC, SERIE R, DN 100 MM, PARA ESGOTO OU AGUAS PLUVIAIS PREDIAL (NBR 5688) | Material | M | 175.4104 | 28.08 | 4925.52 | 0.1% | 4215916.1431 | 89.7%
00006186 | SINAPI | RODAPE DE MADEIRA MACICA CUMARU/IPE CHAMPANHE OU EQUIVALENTE DA REGIAO, *1,5 X 7 CM | Material | M | 225.1125 | 21.27 | 4788.14 | 0.1% | 4225611.3695 | 89.91%
00007258 | SINAPI | TIJOLO CERAMICO MACICO COMUM DE *5 X 10 X 20* CM (L X A X C) | Material | UN | 5167.4207 | 0.92 | 4754.03 | 0.1% | 4230365.3966 | 90.01%
00004351 | SINAPI | PARAFUSO NIQUELADO 3 1/2" COM ACABAMENTO CROMADO PARA FIXAR PECA SANITARIA, INCLUI PORCA CEGA, ARRUELA E BUCHA DE NYLON TAMANHO S-8 | Material | UN | 274 | 17.1 | 4685.4 | 0.1% | 4235050.7966 | 90.11%
00036205 | SINAPI | BARRA DE APOIO RETA, EM ACO INOX POLIDO, COMPRIMENTO 70CM, DIAMETRO MINIMO 3 CM | Material | UN | 22.702 | 206.33 | 4684.1 | 0.1% | 4239734.9002 | 90.21%
00039664 | SINAPI | TUBO DE COBRE FLEXIVEL, D = 3/8 ", E = 0,79 MM, PARA AR-CONDICIONADO/ INSTALACOES GAS RESIDENCIAIS E COMERCIAIS | Material | M | 158.1684 | 29.57 | 4677.04 | 0.1% | 4244411.9395 | 90.31%
00007334 | SINAPI | ADITIVO ADESIVO LIQUIDO PARA ARGAMASSAS DE REVESTIMENTOS CIMENTICIOS | Material | L | 292.8891 | 15.7 | 4598.36 | 0.1% | 4249010.2984 | 90.41%
00038189 | SINAPI | DUCHA / CHUVEIRO METALICO, DE PAREDE, ARTICULAVEL, COM BRACO/CANO, SEM DESVIADOR | Material | UN | 24 | 189.42 | 4546.08 | 0.1% | 4253556.3784 | 90.5%
00007304 | SINAPI | TINTA EPOXI BASE AGUA PREMIUM, BRANCA | Material | L | 64.9345 | 69.34 | 4502.56 | 0.1% | 4258058.938 | 90.6%
00025400 | SINAPI | PAR DE TABELAS DE BASQUETE EM COMPENSADO NAVAL, OFICIAL, 1800 X 1200 MM, INCLUINDO ARO DE METAL E REDE EM POLIPROPILENO 100% (SEM SUPORTE DE FIXACAO) | Material | UN | 1 | 4438.1 | 4438.1 | 0.09% | 4262497.038 | 90.69%
00011026 | SINAPI | CHAPA DE ACO GALVANIZADA BITOLA GSG 14, E = 1,95 MM (15,60 KG/M2) | Material | KG | 309.504 | 14.28 | 4419.72 | 0.09% | 4266916.7551 | 90.79%
P.17.000.031490 | CPOS/CDHU | SWITCH GIGABIT 24 PORTAS 10/100/1000 BASE TX LAYER 2 MÍNIMO COM PORTA DE SAÍDA EM FIBRA | Material | cj | 2 | 2203.52 | 4407.04 | 0.09% | 4271323.7951 | 90.88%
00003513 | SINAPI | JOELHO PVC, SOLDAVEL, 90 GRAUS, 85 MM, COR MARROM, PARA AGUA FRIA PREDIAL | Material | UN | 45 | 95.85 | 4313.25 | 0.09% | 4275637.0451 | 90.97%
00036791 | SINAPI | TORNEIRA METALICA CROMADA DE MESA PARA LAVATORIO, BICA ALTA, COM AREJADOR (REF 1195) | Material | UN | 28 | 153.33 | 4293.24 | 0.09% | 4279930.2851 | 91.07%
00020017 | SINAPI | GUARNICAO / ALIZAR / VISTA LISA EM MADEIRA MACICA, PARA PORTA, E = *1* CM, L = *5* CM, CEDRINHO / ANGELIM COMERCIAL / TAURI/ CURUPIXA / PEROBA / CUMARU OU EQUIVALENTE DA REGIAO | Material | M | 473.1084 | 9.03 | 4272.17 | 0.09% | 4284202.454 | 91.16%
00010228 | SINAPI | VALVULA DE DESCARGA METALICA, BASE 1 1/2" E ACABAMENTO METALICO CROMADO | Material | UN | 24 | 176.9 | 4245.6 | 0.09% | 4288448.054 | 91.25%
00038033 | SINAPI | TUBO PVC CORRUGADO, PAREDE DUPLA, JE, DN 200 MM/ DE 200 MM, REDE COLETORA ESGOTO | Material | M | 41.685 | 100.15 | 4174.75 | 0.09% | 4296797.7547 | 91.42%
00003379 | SINAPI | HASTE DE ATERRAMENTO EM ACO COM 3,00 M DE COMPRIMENTO E DN = 5/8", REVESTIDA COM BAIXA CAMADA DE COBRE, SEM CONECTOR | Material | UN | 75 | 54.31 | 4073.25 | 0.09% | 4300871.0047 | 91.51%
P.04.000.062039 | CPOS/CDHU | ELETROCALHA LISA GALVANIZADA A FOGO, 100X50MM | Material | m | 77.6 | 52.48 | 4072.45 | 0.09% | 4304943.4527 | 91.6%
00025398 | SINAPI | CONJUNTO PARA FUTSAL COM PAR DE TRAVES OFICIAIS DE 3,00 X 2,00 M EM TUBO DE ACO GALVANIZADO 3" COM REQUADROS EM TUBO DE 1", PINTURA EM PRIMER COM TINTA ESMALTE SINTETICO E REDES DE POLIETILENO FIO 4 MM | Material | UN | 1 | 4068.28 | 4068.28 | 0.09% | 4309011.7327 | 91.68%
00009840 | SINAPI | TUBO PVC, SERIE R, DN 150 MM, PARA ESGOTO OU AGUAS PLUVIAIS PREDIAL (NBR 5688) | Material | M | 68.0192 | 59.31 | 4034.22 | 0.09% | 4313045.952 | 91.77%
P.04.000.062038 | CPOS/CDHU | ELETROCALHA LISA GALVANIZADA A FOGO, 50X50MM | Material | m | 102.2 | 39.37 | 4023.61 | 0.09% | 4317069.566 | 91.86%
00000980 | SINAPI | CABO DE COBRE, FLEXIVEL, CLASSE 4 OU 5, ISOLACAO EM PVC/A, ANTICHAMA BWF-B, 1 CONDUTOR, 450/750 V, SECAO NOMINAL 10 MM2 | Material | M | 358.7209 | 11.21 | 4021.26 | 0.09% | 4321090.8273 | 91.94%
00039961 | SINAPI | SILICONE ACETICO USO GERAL INCOLOR 280 G | Material | UN | 161.5465 | 24.81 | 4007.97 | 0.09% | 4325098.7966 | 92.03%
00009836 | SINAPI | TUBO PVC SERIE NORMAL, DN 100 MM, PARA ESGOTO PREDIAL (NBR 5688) | Material | M | 265.9403 | 14.91 | 3965.17 | 0.08% | 4329063.9664 | 92.11%
00000379 | SINAPI | ARRUELA QUADRADA EM ACO GALVANIZADO, DIMENSAO = 38 MM, ESPESSURA = 3MM, DIAMETRO DO FURO= 18 MM | Material | UN | 2510 | 1.44 | 3614.4 | 0.08% | 4340044.2161 | 92.34%
P.04.000.062117 | CPOS/CDHU | ELETROCALHA PERFURADA GALVANIZADA A FOGO, 200X50MM | Material | m | 49 | 71.58 | 3507.42 | 0.07% | 4343551.6361 | 92.42%
00000981 | SINAPI | CABO DE COBRE, FLEXIVEL, CLASSE 4 OU 5, ISOLACAO EM PVC/A, ANTICHAMA BWF-B, 1 CONDUTOR, 450/750 V, SECAO NOMINAL 4 MM2 | Material | M | 834.1971 | 4.08 | 3403.52 | 0.07% | 4346955.1601 | 92.49%
00000032 | SINAPI | ACO CA-50, 6,3 MM, VERGALHAO | Material | KG | 339.2151 | 9.92 | 3365.01 | 0.07% | 4350320.1734 | 92.56%
00007572 | SINAPI | SUPORTE ISOLADOR REFORCADO DIAMETRO NOMINAL 5/16", COM ROSCA SOBERBA E BUCHA | Material | UN | 373.015 | 9.02 | 3364.6 | 0.07% | 4353684.7687 | 92.63%
00001743 | SINAPI | CUBA ACO INOX (AISI 304) DE EMBUTIR COM VALVULA 3 1/2 ", DE *46 X 30 X 12* CM | Material | UN | 17 | 195.82 | 3328.94 | 0.07% | 4357013.7087 | 92.71%
00025067 | SINAPI | BLOCO DE CONCRETO ESTRUTURAL 19 X 19 X 39 CM, FBK 4,5 MPA (NBR 6136) | Material | UN | 531.9376 | 6.07 | 3228.86 | 0.07% | 4363516.3607 | 92.84%
00020271 | SINAPI | TANQUE DE LOUCA BRANCA, COM COLUNA, *30* L | Material | UN | 6 | 526.94 | 3161.64 | 0.07% | 4369898.1941 | 92.98%
00007133 | SINAPI | TE DE REDUCAO, PVC, SOLDAVEL, 90 GRAUS, 85 MM X 60 MM, PARA AGUA FRIA PREDIAL | Material | UN | 33 | 92.42 | 3049.86 | 0.06% | 4372948.0541 | 93.04%
00004509 | SINAPI | SARRAFO *2,5 X 10* CM EM PINUS, MISTA OU EQUIVALENTE DA REGIAO - BRUTA | Material | M | 511.2896 | 5.85 | 2991.04 | 0.06% | 4378941.9781 | 93.17%
00036204 | SINAPI | BARRA DE APOIO RETA, EM ACO INOX POLIDO, COMPRIMENTO 60CM, DIAMETRO MINIMO 3 CM | Material | UN | 16 | 185.78 | 2972.48 | 0.06% | 4381914.4581 | 93.24%
00043105 | SINAPI | CHAPA DE ACO CARBONO GALVANIZADA, PERFURADA (GRADE FUROS) E = 1,5 MM, DIAMETRO DO FURO = 9,52 MM (FUROS ALTERNADOS HORIZ.) | Material | KG | 65.7935 | 45.13 | 2969.26 | 0.06% | 4384883.7197 | 93.3%
00037588 | SINAPI | VALVULA DE ESCOAMENTO PARA TANQUE, EM METAL CROMADO, 1.1/2 ", SEM LADRAO, COM TAMPAO PLASTICO | Material | UN | 46 | 63.38 | 2915.48 | 0.06% | 4393705.2762 | 93.49%
00010932 | SINAPI | TELA DE ARAME GALVANIZADA QUADRANGULAR / LOSANGULAR, FIO 4,19 MM (8 BWG), MALHA 5 X 5 CM, H = 2 M | Material | M² | 28.72 | 100.73 | 2892.97 | 0.06% | 4396598.2418 | 93.55%
00001000 | SINAPI | CABO DE COBRE, FLEXIVEL, CLASSE 4 OU 5, ISOLACAO EM PVC/A, ANTICHAMA BWF-B, COBERTURA PVC-ST1, ANTICHAMA BWF-B, 1 CONDUTOR, 0,6/1 KV, SECAO NOMINAL 185 MM2 | Material | M | 14.616 | 194.92 | 2848.95 | 0.06% | 4402330.0688 | 93.67%
00006005 | SINAPI | REGISTRO GAVETA COM ACABAMENTO E CANOPLA CROMADOS, SIMPLES, BITOLA 3/4" (REF 1509) | Material | UN | 39 | 72.99 | 2846.61 | 0.06% | 4405176.6788 | 93.73%
P.04.000.062171 | CPOS/CDHU | TAMPA ENCAIXE PARA ELETROCALHA GALVANIZADA A FOGO, L= 100MM | Material | m | 77.6 | 36.15 | 2805.24 | 0.06% | 4407981.9188 | 93.79%
00001339 | SINAPI | COLA A BASE DE RESINA SINTETICA PARA CHAPA DE LAMINADO MELAMINICO E OUTROS | Material | KG | 54.1352 | 49.78 | 2694.85 | 0.06% | 4416153.4913 | 93.96%
00002432 | SINAPI | DOBRADICA EM ACO/FERRO, 3 1/2" X 3", E= 1,9 A 2 MM, COM ANEL, CROMADO OU ZINCADO, TAMPA BOLA, COM PARAFUSOS | Material | UN | 123 | 21.51 | 2645.73 | 0.06% | 4418799.2213 | 94.02%
00002379 | SINAPI | DISJUNTOR TERMOMAGNETICO TRIPOLAR 400 A / 600 V, TIPO JXD / ICC - 40 KA | Material | UN | 2 | 1321.56 | 2643.12 | 0.06% | 4421442.3413 | 94.08%
00004791 | SINAPI | ADESIVO ACRILICO DE BASE AQUOSA / COLA DE CONTATO | Material | KG | 104.5923 | 25.11 | 2626.31 | 0.06% | 4426698.2553 | 94.19%
00003104 | SINAPI | CONJ. DE FERRAGENS PARA PORTA DE VIDRO TEMPERADO, EM ZAMAC CROMADO, CONTEMPLANDO DOBRADICA INF., DOBRADICA SUP., PIVO PARA DOBRADICA INF., PIVO PARA DOBRADICA SUP., FECHADURA CENTRAL EM ZAMC. CROMADO, CONTRA FECHADURA DE PRESSAO | Material | CJ | 17.0236 | 152.12 | 2589.63 | 0.06% | 4429287.8853 | 94.24%
00039465 | SINAPI | DISPOSITIVO DPS CLASSE II, 1 POLO, TENSAO MAXIMA DE 175 V, CORRENTE MAXIMA DE *20* KA (TIPO AC) | Material | UN | 36 | 70.48 | 2537.28 | 0.05% | 4431825.1653 | 94.3%
00039017 | SINAPI | ESPACADOR / DISTANCIADOR CIRCULAR COM ENTRADA LATERAL, EM PLASTICO, PARA VERGALHAO *4,2 A 12,5* MM, COBRIMENTO 20 MM | Material | UN | 11383.1814 | 0.22 | 2504.3 | 0.05% | 4434329.4652 | 94.35%
00040862 | SINAPI | ALIMENTACAO - MENSALISTA (COLETADO CAIXA - ENCARGOS COMPLEMENTARES) | Material | MES | 12.0308 | 205.81 | 2476.06 | 0.05% | 4439283.6112 | 94.46%
00025399 | SINAPI | CONJUNTO PARA QUADRA DE VOLEI COM POSTES EM TUBO DE ACO GALVANIZADO 3", H = *255* CM, PINTURA EM TINTA ESMALTE SINTETICO, REDE DE NYLON COM 2 MM, MALHA 10 X 10 CM E ANTENAS OFICIAIS EM FIBRA DE VIDRO | Material | UN | 1 | 2469.8 | 2469.8 | 0.05% | 4441753.4112 | 94.51%
00039996 | SINAPI | VERGALHAO ZINCADO ROSCA TOTAL, 1/4" (6,3 MM) | Material | M | 789.6112 | 3.11 | 2455.69 | 0.05% | 4444209.1019 | 94.56%
00039432 | SINAPI | FITA DE PAPEL REFORCADA COM LAMINA DE METAL PARA REFORCO DE CANTOS DE CHAPA DE GESSO PARA DRYWALL | Material | M | 695.8426 | 3.49 | 2428.49 | 0.05% | 4449081.6874 | 94.66%
00004433 | SINAPI | CAIBRO NAO APARELHADO *6 X 6* CM, EM MACARANDUBA/MASSARANDUBA, ANGELIM OU EQUIVALENTE DA REGIAO - BRUTA | Material | M | 104.775 | 23.07 | 2417.16 | 0.05% | 4451498.8467 | 94.72%
00039596 | SINAPI | PATCH PANEL, 24 PORTAS, CATEGORIA 6, COM RACKS DE 19" DE LARGURA E 1 U DE ALTURA | Material | UN | 3 | 794.75 | 2384.25 | 0.05% | 4453883.0967 | 94.77%
00005318 | SINAPI | DILUENTE AGUARRAS | Material | L | 126.0316 | 18.58 | 2341.67 | 0.05% | 4458588.0344 | 94.87%
00034357 | SINAPI | REJUNTE CIMENTICIO, QUALQUER COR | Material | KG | 319.5076 | 7.22 | 2306.84 | 0.05% | 4460894.8793 | 94.92%
00011684 | SINAPI | ENGATE / RABICHO FLEXIVEL INOX 1/2" X 40 CM | Material | UN | 45 | 50.57 | 2275.65 | 0.05% | 4463170.5293 | 94.96%
00006012 | SINAPI | REGISTRO GAVETA BRUTO EM LATAO FORJADO, BITOLA 3" (REF 1509) | Material | UN | 8 | 284.17 | 2273.36 | 0.05% | 4465443.8893 | 95.01%
00011456 | SINAPI | FERROLHO COM FECHO /TRINCO REDONDO, EM ACO GALVANIZADO / ZINCADO, DE SOBREPOR, COM COMPRIMENTO DE 10" A 12" E ESPESSURA MINIMA DA CHAPA DE 1,50 MM | Material | UN | 93.38 | 24.31 | 2270.07 | 0.05% | 4467713.9571 | 95.06%
00005068 | SINAPI | PREGO DE ACO POLIDO COM CABECA 17 X 21 (2 X 11) | Material | KG | 110.9802 | 20.24 | 2246.24 | 0.05% | 4469960.1968 | 95.11%
00000296 | SINAPI | ANEL BORRACHA PARA TUBO ESGOTO PREDIAL, DN 50 MM (NBR 5688) | Material | UN | 1205 | 1.83 | 2205.15 | 0.05% | 4472165.3468 | 95.16%
00039607 | SINAPI | PATCH CORD (CABO DE REDE), CATEGORIA 6 (CAT 6) UTP, 23 AWG, 4 PARES, EXTENSAO DE 2,50 M | Material | UN | 48 | 45.85 | 2200.8 | 0.05% | 4474366.1468 | 95.2%
COT SPDA 006 | Próprio | CARTUCHO PARA SOLDA EXOTÉRMICA N° 115 | Material | UN | 75 | 28.28 | 2121 | 0.05% | 4476487.1468 | 95.25%
NBSi.13390 | Próprio | Refletor 300w Led Branco Frio 6500k Bivolt Cor da carcaça Preto Cor da luz Branco-frio 110V/220V | Material | UN | 5 | 418.59 | 2092.95 | 0.04% | 4478580.0968 | 95.29%
00020269 | SINAPI | LAVATORIO / CUBA DE EMBUTIR, OVAL, DE LOUCA BRANCA, SEM LADRAO, DIMENSOES *50 X 35* CM (L X C) | Material | UN | 22 | 95.03 | 2090.66 | 0.04% | 4480670.7568 | 95.34%
00006015 | SINAPI | REGISTRO GAVETA COM ACABAMENTO E CANOPLA CROMADOS, SIMPLES, BITOLA 1 1/2" (REF 1509) | Material | UN | 16 | 129.93 | 2078.88 | 0.04% | 4482749.6368 | 95.38%
00040783 | SINAPI | CALHA QUADRADA DE CHAPA DE ACO GALVANIZADA NUM 24, CORTE 50 CM | Material | M | 35.385 | 58.28 | 2062.24 | 0.04% | 4484811.8746 | 95.42%
00039029 | SINAPI | PERFILADO PERFURADO DUPLO 38 X 76 MM, CHAPA 22 | Material | M | 148.3 | 13.89 | 2059.89 | 0.04% | 4486871.7616 | 95.47%
00011256 | SINAPI | CAIXA DE PASSAGEM/ LUZ / TELEFONIA, DE SOBREPOR, EM CHAPA DE ACO GALVANIZADO, DIMENSOES 80 X 80 X *12* CM (PADRAO CONCESSIONARIA LOCAL) | Material | UN | 4 | 506.56 | 2026.24 | 0.04% | 4488898.0016 | 95.51%
00034547 | SINAPI | TELA DE ACO SOLDADA GALVANIZADA/ZINCADA PARA ALVENARIA, FIO D = *1,20 A 1,70* MM, MALHA 15 X 15 MM, (C X L) *50 X 12* CM | Material | M | 469.9254 | 4.26 | 2001.88 | 0.04% | 4490899.8838 | 95.55%
00009874 | SINAPI | TUBO PVC, SOLDAVEL, DE 40 MM, AGUA FRIA (NBR-5648) | Material | M | 151.414 | 13.22 | 2001.69 | 0.04% | 4492901.5768 | 95.6%
00020083 | SINAPI | SOLUCAO PREPARADORA / LIMPADORA PARA PVC, FRASCO COM 1000 CM3 | Material | UN | 22.9295 | 87.17 | 1998.76 | 0.04% | 4494900.3413 | 95.64%
00020322 | SINAPI | PORTA DE MADEIRA, FOLHA MEDIA (NBR 15930) DE 600 X 2100 MM, DE 35 MM A 40 MM DE ESPESSURA, NUCLEO SEMI-SOLIDO (SARRAFEADO), CAPA FRISADA EM HDF, ACABAMENTO MELAMINICO EM PADRAO MADEIRA | Material | UN | 8 | 248.01 | 1984.08 | 0.04% | 4496884.4213 | 95.68%
00036081 | SINAPI | BARRA DE APOIO RETA, EM ACO INOX POLIDO, COMPRIMENTO 80CM, DIAMETRO MINIMO 3 CM | Material | UN | 9 | 220 | 1980 | 0.04% | 4498864.4213 | 95.72%
00038083 | SINAPI | TOMADA RJ45, 8 FIOS, CAT 5E, CONJUNTO MONTADO PARA EMBUTIR 4" X 2" (PLACA + SUPORTE + MODULO) | Material | UN | 56 | 35.01 | 1960.56 | 0.04% | 4500824.9813 | 95.77%
00003671 | SINAPI | JUNTA PLASTICA DE DILATACAO PARA PISOS, COR CINZA, 17 X 3 MM (ALTURA X ESPESSURA) | Material | M | 1507.6593 | 1.29 | 1944.88 | 0.04% | 4504724.0927 | 95.85%
00004823 | SINAPI | MASSA PLASTICA PARA MARMORE/GRANITO | Material | KG | 42.6529 | 44.57 | 1901.04 | 0.04% | 4506625.1305 | 95.89%
00002686 | SINAPI | ELETRODUTO DE PVC RIGIDO ROSCAVEL DE 3 ", SEM LUVA | Material | M | 51.59 | 36.61 | 1888.71 | 0.04% | 4508513.8404 | 95.93%
00004380 | SINAPI | PARAFUSO ZINCADO ROSCA SOBERBA 5/16" X 120 MM PARA TELHA FIBROCIMENTO | Material | UN | 1441 | 1.29 | 1858.89 | 0.04% | 4510372.7304 | 95.97%
00040861 | SINAPI | TRANSPORTE - MENSALISTA (COLETADO CAIXA - ENCARGOS COMPLEMENTARES) | Material | MES | 12.0308 | 154.18 | 1854.91 | 0.04% | 4512227.6392 | 96.01%
00000586 | SINAPI | CANTONEIRA EM ALUMINIO, ABAS IGUAIS, LARGURA DE 25,40 MM (1"), ESPESSURA DE 4,76 MM (3/16") E PESO LINEAR DE APROXIMADAMENTE 0,593 KG/M | Material | M | 84.72 | 21.52 | 1823.17 | 0.04% | 4514050.8136 | 96.05%
00001358 | SINAPI | CHAPA/PAINEL DE MADEIRA COMPENSADA RESINADA (MADEIRITE RESINADO ROSA) PARA FORMA DE CONCRETO, DE 2200 X 1100 MM, E = 17 MM | Material | M² | 25.2338 | 72.14 | 1820.36 | 0.04% | 4515871.1777 | 96.09%
00010567 | SINAPI | TABUA *2,5 X 23* CM EM PINUS, MISTA OU EQUIVALENTE DA REGIAO - BRUTA | Material | M | 139.7 | 13.03 | 1820.29 | 0.04% | 4517691.4687 | 96.12%
00039997 | SINAPI | PORCA ZINCADA, SEXTAVADA, DIAMETRO 1/4" | Material | UN | 5818.1687 | 0.31 | 1803.63 | 0.04% | 4519495.101 | 96.16%
COT INC 005 | Próprio | CENTRAL DE ALARME ENDERECAVEL 80 END. C/ 2 BATERIAS | Material | UN | 1 | 1759.86 | 1759.86 | 0.04% | 4523031.441 | 96.24%
00013416 | SINAPI | TORNEIRA METALICA CROMADA, RETA, DE PAREDE, PARA COZINHA, SEM BICO, SEM AREJADOR, PADRAO POPULAR, 1/2" OU 3/4" (REF 1158) | Material | UN | 19 | 91.66 | 1741.54 | 0.04% | 4524772.981 | 96.28%
00034616 | SINAPI | DISJUNTOR TERMOMAGNETICO PARA TRILHO DIN (IEC), BIPOLAR, 6 - 32 A | Material | UN | 32 | 53.99 | 1727.68 | 0.04% | 4526500.661 | 96.31%
00020078 | SINAPI | PASTA LUBRIFICANTE PARA TUBOS E CONEXOES COM JUNTA ELASTICA, EMBALAGEM DE *400* GR (USO EM PVC, ACO, POLIETILENO E OUTROS) | Material | UN | 54.3936 | 31.75 | 1727 | 0.04% | 4528227.6587 | 96.35%
Q.01.000.047538 | CPOS/CDHU | EXAUSTOR ELÉTRICO DOMÉSTICO PARA BANHEIRO, ESTRUTURA EM PLÁSTICO, POTÊNCIA 13 A 20W, VAZÃO NOMINAL LIVRE 150 A 190M³/H, REF. B12 PLUS DA CATA, SILENT 200CZ DA SOLER &AMP; PALAU, VENTOKIT 150 DA WESTAFLEX, INLINE-190 DA SICFLUX OU EQUIVALENTE | Material | un | 4 | 431.62 | 1726.48 | 0.04% | 4529954.1387 | 96.39%
COT SPDA 014 | Próprio | TERMINAL AÉREO EM AÇO GALVANIZADO COM BASE DE FIXAÇÃO H=30CM | Material | UN | 87 | 19.62 | 1706.94 | 0.04% | 4531661.0787 | 96.42%
00039853 | SINAPI | TUBO DE BORRACHA ELASTOMERICA FLEXIVEL, PRETA, PARA ISOLAMENTO TERMICO DE TUBULACAO, DN 5/8" (15 MM), E= 19 MM, COEFICIENTE DE CONDUTIVIDADE TERMICA 0,036W/MK, VAPOR DE AGUA MAIOR OU IGUAL A 10.000 | Material | M | 140.9118 | 12.06 | 1699.4 | 0.04% | 4533360.475 | 96.46%
00009868 | SINAPI | TUBO PVC, SOLDAVEL, DE 25 MM, AGUA FRIA (NBR-5648) | Material | M | 434.5151 | 3.9 | 1694.61 | 0.04% | 4535055.084 | 96.49%
00021034 | SINAPI | MANGUEIRA DE INCENDIO, TIPO 2, DE 2 1/2", COMPRIMENTO = 15 M, TECIDO EM FIO DE POLIESTER E TUBO INTERNO EM BORRACHA SINTETICA, COM UNIOES ENGATE RAPIDO | Material | UN | 2 | 838.72 | 1677.44 | 0.04% | 4536732.524 | 96.53%
00001368 | SINAPI | CHUVEIRO COMUM EM PLASTICO BRANCO, COM CANO, 3 TEMPERATURAS, 5500 W (110/220 V) | Material | UN | 17 | 96.6 | 1642.2 | 0.03% | 4538374.724 | 96.56%
00010892 | SINAPI | EXTINTOR DE INCENDIO PORTATIL COM CARGA DE PO QUIMICO SECO (PQS) DE 6 KG, CLASSE BC | Material | UN | 7 | 230 | 1610 | 0.03% | 4539984.724 | 96.6%
00000995 | SINAPI | CABO DE COBRE, FLEXIVEL, CLASSE 4 OU 5, ISOLACAO EM PVC/A, ANTICHAMA BWF-B, COBERTURA PVC-ST1, ANTICHAMA BWF-B, 1 CONDUTOR, 0,6/1 KV, SECAO NOMINAL 16 MM2 | Material | M | 94.2497 | 17.02 | 1604.13 | 0.03% | 4541588.8543 | 96.63%
00020065 | SINAPI | TUBO PVC SERIE NORMAL, DN 150 MM, PARA ESGOTO PREDIAL (NBR 5688) | Material | M | 41.1411 | 38.97 | 1603.27 | 0.03% | 4543192.1229 | 96.67%
P.04.000.062170 | CPOS/CDHU | TAMPA ENCAIXE PARA ELETROCALHA GALVANIZADA A FOGO, L= 50MM | Material | m | 102.2 | 15.51 | 1585.12 | 0.03% | 4544777.2449 | 96.7%
00004806 | SINAPI | TESTEIRA ANTIDERRAPANTE PARA PISO VINILICO *5 X 2,5* CM, E = 2 MM | Material | M | 76.395 | 20.66 | 1578.32 | 0.03% | 4546355.5656 | 96.73%
00000996 | SINAPI | CABO DE COBRE, FLEXIVEL, CLASSE 4 OU 5, ISOLACAO EM PVC/A, ANTICHAMA BWF-B, COBERTURA PVC-ST1, ANTICHAMA BWF-B, 1 CONDUTOR, 0,6/1 KV, SECAO NOMINAL 25 MM2 | Material | M | 59.5977 | 26.39 | 1572.78 | 0.03% | 4549504.4262 | 96.8%
00043056 | SINAPI | ACO CA-50, 20,0 MM OU 25,0 MM, VERGALHAO | Material | KG | 159.8394 | 9.4 | 1502.49 | 0.03% | 4551006.9165 | 96.83%
00006189 | SINAPI | TABUA NAO APARELHADA *2,5 X 30* CM, EM MACARANDUBA/MASSARANDUBA, ANGELIM OU EQUIVALENTE DA REGIAO - BRUTA | Material | M | 60.9874 | 24.33 | 1483.82 | 0.03% | 4552490.7404 | 96.86%
00011761 | SINAPI | ASSENTO VASO SANITARIO INFANTIL EM PLASTICO BRANCO | Material | UN | 18 | 82.16 | 1478.88 | 0.03% | 4553969.6204 | 96.9%
00040304 | SINAPI | PREGO DE ACO POLIDO COM CABECA DUPLA 17 X 27 (2 1/2 X 11) | Material | KG | 58.3597 | 24.98 | 1457.83 | 0.03% | 4555427.4465 | 96.93%
00039741 | SINAPI | TUBO DE BORRACHA ELASTOMERICA FLEXIVEL, PRETA, PARA ISOLAMENTO TERMICO DE TUBULACAO, DN 3/8" (10 MM), E= 19 MM, COEFICIENTE DE CONDUTIVIDADE TERMICA 0,036W/MK, VAPOR DE AGUA MAIOR OU IGUAL A 10.000 | Material | M | 158.1684 | 9.18 | 1451.99 | 0.03% | 4556879.4323 | 96.96%
00002391 | SINAPI | DISJUNTOR TERMOMAGNETICO TRIPOLAR 125 A / 425 V / ICC - 25 KA | Material | UN | 4 | 360.85 | 1443.4 | 0.03% | 4558322.8323 | 96.99%
00044045 | SINAPI | TORNEIRA DE MESA PARA LAVATORIO, METALICA CROMADA, COM MISTURADOR MONOCOMANDO, BICA BAIXA (REF 2875) | Material | UN | 4 | 359.75 | 1439 | 0.03% | 4559761.8323 | 97.02%
00038775 | SINAPI | LUMINARIA TIPO TARTARUGA PARA AREA EXTERNA EM ALUMINIO, COM GRADE, PARA 1 LAMPADA, BASE E27, POTENCIA MAXIMA 40/60 W (NAO INCLUI LAMPADA) | Material | UN | 16 | 89.03 | 1424.48 | 0.03% | 4562615.5626 | 97.08%
00010420 | SINAPI | BACIA SANITARIA (VASO) CONVENCIONAL, DE LOUCA BRANCA, SIFAO APARENTE, SAIDA VERTICAL (SEM ASSENTO) | Material | UN | 7 | 202 | 1414 | 0.03% | 4564029.5626 | 97.11%
00007700 | SINAPI | TUBO ACO GALVANIZADO COM COSTURA, CLASSE MEDIA, DN 3/4", E = *2,65* MM, PESO *1,58* KG/M (NBR 5580) | Material | M | 55.067 | 25.22 | 1388.79 | 0.03% | 4565418.3524 | 97.14%
00001333 | SINAPI | CHAPA DE ACO GROSSA, ASTM A36, E = 1/2" (12,70 MM) 99,59 KG/M2 | Material | KG | 122.0945 | 11.32 | 1382.11 | 0.03% | 4566800.4626 | 97.17%
00013348 | SINAPI | ARRUELA EM ACO GALVANIZADO, DIAMETRO EXTERNO = 35MM, ESPESSURA = 3MM, DIAMETRO DO FURO= 18MM | Material | UN | 835.2 | 1.64 | 1369.73 | 0.03% | 4569546.8306 | 97.23%
00038101 | SINAPI | TOMADA 2P+T 10A, 250V (APENAS MODULO) | Material | UN | 177 | 7.66 | 1355.82 | 0.03% | 4570902.6506 | 97.26%
00037401 | SINAPI | TOALHEIRO PLASTICO TIPO DISPENSER PARA PAPEL TOALHA INTERFOLHADO | Material | UN | 27 | 49.96 | 1348.92 | 0.03% | 4572251.5706 | 97.29%
00000392 | SINAPI | ABRACADEIRA EM ACO PARA AMARRACAO DE ELETRODUTOS, TIPO D, COM 1/2" E PARAFUSO DE FIXACAO | Material | UN | 665.709 | 2.01 | 1338.08 | 0.03% | 4573589.6456 | 97.31%
00007145 | SINAPI | TE SOLDAVEL, PVC, 90 GRAUS, 85 MM, PARA AGUA FRIA PREDIAL (NBR 5648) | Material | UN | 18 | 73.33 | 1319.94 | 0.03% | 4574909.5856 | 97.34%
00011976 | SINAPI | CHUMBADOR DE ACO ZINCADO, DIAMETRO 1/4" COM PARAFUSO 1/4" X 40 MM | Material | UN | 1072.8695 | 1.23 | 1319.63 | 0.03% | 4576229.2151 | 97.37%
00007568 | SINAPI | BUCHA DE NYLON SEM ABA S10, COM PARAFUSO DE 6,10 X 65 MM EM ACO ZINCADO COM ROSCA SOBERBA, CABECA CHATA E FENDA PHILLIPS | Material | UN | 2129.8731 | 0.61 | 1299.22 | 0.03% | 4577528.4377 | 97.4%
00004720 | SINAPI | PEDRA BRITADA N. 0, OU PEDRISCO (4,8 A 9,5 MM) POSTO PEDREIRA/FORNECEDOR, SEM FRETE | Material | M³ | 6.7564 | 183.75 | 1241.49 | 0.03% | 4578769.9303 | 97.42%
00000122 | SINAPI | ADESIVO PLASTICO PARA PVC, FRASCO COM *850* GR | Material | UN | 16.0753 | 76.94 | 1236.83 | 0.03% | 4580006.7639 | 97.45%
00004417 | SINAPI | SARRAFO NAO APARELHADO *2,5 X 7* CM, EM MACARANDUBA/MASSARANDUBA, ANGELIM, PEROBA-ROSA OU EQUIVALENTE DA REGIAO - BRUTA | Material | M | 189.103 | 6.42 | 1214.04 | 0.03% | 4581220.8051 | 97.48%
00021015 | SINAPI | TUBO ACO GALVANIZADO COM COSTURA, CLASSE LEVE, DN 80 MM (3"), E = 3,35 MM, *7,32* KG/M (NBR 5580) | Material | M | 10.5 | 114.91 | 1206.56 | 0.03% | 4582427.3601 | 97.5%
00002685 | SINAPI | ELETRODUTO DE PVC RIGIDO ROSCAVEL DE 1 ", SEM LUVA | Material | M | 142.258 | 8.37 | 1190.7 | 0.03% | 4583618.0593 | 97.53%
00043837 | SINAPI | RACK DE PISO PARA SERVIDOR, ABERTO, EM COLUNA, 44U X *570* MM | Material | UN | 1 | 1186.82 | 1186.82 | 0.03% | 4584804.8793 | 97.55%
00002377 | SINAPI | DISJUNTOR TERMOMAGNETICO TRIPOLAR 200 A / 600 V, TIPO FXD / ICC - 35 KA | Material | UN | 2 | 574.51 | 1149.02 | 0.02% | 4587122.5433 | 97.6%
00043649 | SINAPI | TINTA ESMALTE BASE AGUA PREMIUM ACETINADO | Material | L | 31.7735 | 35.86 | 1139.4 | 0.02% | 4588261.9395 | 97.63%
00004222 | SINAPI | GASOLINA COMUM | Material | L | 185.6527 | 6.09 | 1130.62 | 0.02% | 4589392.5643 | 97.65%
00011145 | SINAPI | CONCRETO USINADO BOMBEAVEL, CLASSE DE RESISTENCIA C35, BRITA 0 E 1, SLUMP = 100 +/- 20 MM, COM BOMBEAMENTO (DISPONIBILIZACAO DE BOMBA), SEM O LANCAMENTO (NBR 8953) | Material | M³ | 1.415 | 798.13 | 1129.35 | 0.02% | 4590521.9182 | 97.67%
00043058 | SINAPI | ACO CA-50, 10,0 MM, OU 12,5 MM, OU 16,0 MM, OU 20,0 MM, DOBRADO E CORTADO | Material | KG | 120 | 9.36 | 1123.2 | 0.02% | 4591645.1182 | 97.7%
00009873 | SINAPI | TUBO PVC, SOLDAVEL, DE 60 MM, AGUA FRIA (NBR-5648) | Material | M | 46.5889 | 23.85 | 1111.15 | 0.02% | 4592756.264 | 97.72%
00004384 | SINAPI | PARAFUSO NIQUELADO COM ACABAMENTO CROMADO PARA FIXAR PECA SANITARIA, INCLUI PORCA CEGA, ARRUELA E BUCHA DE NYLON TAMANHO S-10 | Material | UN | 48 | 23.06 | 1106.88 | 0.02% | 4594970.9146 | 97.77%
00011758 | SINAPI | SABONETEIRA PLASTICA TIPO DISPENSER PARA SABONETE LIQUIDO COM RESERVATORIO 800 A 1500 ML | Material | UN | 23 | 47.99 | 1103.77 | 0.02% | 4596074.6846 | 97.79%
00044396 | SINAPI | COLA BRANCA BASE PVA | Material | KG | 48.5932 | 22.7 | 1103.07 | 0.02% | 4597177.7513 | 97.82%
00021014 | SINAPI | TUBO ACO GALVANIZADO COM COSTURA, CLASSE LEVE, DN 65 MM (2 1/2"), E = 3,35 MM, * 6,23* KG/M (NBR 5580) | Material | M | 11 | 100.02 | 1100.22 | 0.02% | 4598277.9713 | 97.84%
00034557 | SINAPI | TELA DE ACO SOLDADA GALVANIZADA/ZINCADA PARA ALVENARIA, FIO D = *1,20 A 1,70* MM, MALHA 15 X 15 MM, (C X L) *50 X 7,5* CM | Material | M | 398.2608 | 2.7 | 1075.3 | 0.02% | 4599353.2755 | 97.86%
00007311 | SINAPI | TINTA ESMALTE SINTETICO PREMIUM ACETINADO | Material | L | 30.9277 | 34.71 | 1073.5 | 0.02% | 4600426.7771 | 97.88%
00039449 | SINAPI | DISPOSITIVO DR, 4 POLOS, SENSIBILIDADE DE 30 MA, CORRENTE DE 100 A, TIPO AC | Material | UN | 3.2 | 333.96 | 1068.67 | 0.02% | 4601495.4491 | 97.91%
00004329 | SINAPI | PARAFUSO EM ACO GALVANIZADO, TIPO MAQUINA, SEXTAVADO, SEM PORCA, DIAMETRO 1/2", COMPRIMENTO 2" | Material | UN | 481 | 2.22 | 1067.82 | 0.02% | 4602563.2691 | 97.93%
00001021 | SINAPI | CABO DE COBRE, FLEXIVEL, CLASSE 4 OU 5, ISOLACAO EM PVC/A, ANTICHAMA BWF-B, COBERTURA PVC-ST1, ANTICHAMA BWF-B, 1 CONDUTOR, 0,6/1 KV, SECAO NOMINAL 4 MM2 | Material | M | 237.9868 | 4.48 | 1066.18 | 0.02% | 4603629.4498 | 97.95%
00039245 | SINAPI | ELETRODUTO PVC FLEXIVEL CORRUGADO, REFORCADO, COR LARANJA, DE 32 MM, PARA LAJES E PISOS | Material | M | 123.31 | 8.26 | 1018.54 | 0.02% | 4605713.8513 | 98%
00000402 | SINAPI | GANCHO OLHAL EM ACO GALVANIZADO, ESPESSURA 16MM, ABERTURA 21MM | Material | UN | 53 | 19.08 | 1011.24 | 0.02% | 4606725.0913 | 98.02%
00037400 | SINAPI | PAPELEIRA PLASTICA TIPO DISPENSER PARA PAPEL HIGIENICO ROLAO | Material | UN | 20 | 49.96 | 999.2 | 0.02% | 4607724.2913 | 98.04%
00036794 | SINAPI | LAVATORIO DE LOUCA BRANCA, COM COLUNA, DIMENSOES *44 X 35* CM (L X C) | Material | UN | 6 | 160.98 | 965.88 | 0.02% | 4608690.1713 | 98.06%
00002705 | SINAPI | ENERGIA ELETRICA ATE 2000 KWH INDUSTRIAL, SEM DEMANDA | Material | KW/H | 890.8732 | 1.08 | 962.14 | 0.02% | 4609652.3143 | 98.08%
00036215 | SINAPI | BANCO ARTICULADO PARA BANHO, EM ACO INOX POLIDO, 70* CM X 45* CM | Material | UN | 1 | 952.7 | 952.7 | 0.02% | 4610605.0143 | 98.1%
00041627 | SINAPI | CAIXA DE CONCRETO ARMADO PRE-MOLDADO, COM FUNDO E TAMPA, DIMENSOES DE 0,30 X 0,30 X 0,30 M | Material | UN | 5 | 189.66 | 948.3 | 0.02% | 4611553.3143 | 98.12%
00003526 | SINAPI | JOELHO PVC, SOLDAVEL, PB, 90 GRAUS, DN 50 MM, PARA ESGOTO PREDIAL | Material | UN | 299 | 3.06 | 914.94 | 0.02% | 4612468.2543 | 98.14%
00006024 | SINAPI | REGISTRO PRESSAO COM ACABAMENTO E CANOPLA CROMADA, SIMPLES, BITOLA 3/4" (REF 1416) | Material | UN | 13 | 68.84 | 894.92 | 0.02% | 4613363.1743 | 98.16%
00011029 | SINAPI | HASTE RETA PARA GANCHO DE FERRO GALVANIZADO, COM ROSCA 1/4" X 30 CM PARA FIXACAO DE TELHA METALICA, INCLUI PORCA E ARRUELAS DE VEDACAO | Material | CJ | 516.12 | 1.72 | 887.73 | 0.02% | 4614250.9007 | 98.18%
00020157 | SINAPI | JOELHO, PVC SERIE R, 90 GRAUS, DN 100 MM, PARA ESGOTO PREDIAL | Material | UN | 45 | 19.41 | 873.45 | 0.02% | 4615124.3507 | 98.2%
00001872 | SINAPI | CAIXA DE PASSAGEM, EM PVC, DE 4" X 2", PARA ELETRODUTO FLEXIVEL CORRUGADO | Material | UN | 312 | 2.75 | 858 | 0.02% | 4616851.2475 | 98.23%
00021029 | SINAPI | MANGUEIRA DE INCENDIO, TIPO 1, DE 1 1/2", COMPRIMENTO = 15 M, TECIDO EM FIO DE POLIESTER E TUBO INTERNO EM BORRACHA SINTETICA, COM UNIOES ENGATE RAPIDO | Material | UN | 2 | 422.5 | 845 | 0.02% | 4617696.2475 | 98.25%
00039387 | SINAPI | LAMPADA LED TUBULAR BIVOLT 18/20 W, BASE G13 | Material | UN | 108 | 7.65 | 826.2 | 0.02% | 4619363.8275 | 98.29%
00004377 | SINAPI | PARAFUSO DE ACO ZINCADO COM ROSCA SOBERBA, CABECA CHATA E FENDA SIMPLES, DIAMETRO 4,2 MM, COMPRIMENTO * 32 * MM | Material | UN | 4323.7899 | 0.19 | 821.52 | 0.02% | 4620185.3476 | 98.31%
00007604 | SINAPI | TORNEIRA METALICA CROMADA PARA TANQUE / JARDIM, SEM BICO, CANO LONGO, DE PAREDE, PADRAO POPULAR / USO GERAL, 1/2" OU 3/4" (REF 1126) | Material | UN | 15 | 54.56 | 818.4 | 0.02% | 4621003.7476 | 98.32%
00005061 | SINAPI | PREGO DE ACO POLIDO COM CABECA 18 X 27 (2 1/2 X 10) | Material | KG | 40.8652 | 19.9 | 813.22 | 0.02% | 4621816.9651 | 98.34%
00039028 | SINAPI | PERFILADO PERFURADO SIMPLES 38 X 38 MM, CHAPA 22 | Material | M | 97.0204 | 8.09 | 784.89 | 0.02% | 4622601.86 | 98.36%
00009875 | SINAPI | TUBO PVC, SOLDAVEL, DE 50 MM, AGUA FRIA (NBR-5648) | Material | M | 54.1439 | 14.49 | 784.54 | 0.02% | 4623386.4048 | 98.37%
NBSi.13391 | Próprio | Refletor 100w Led Branco Frio 6500k Bivolt Cor da carcaça Preto Cor da luz Branco-frio 110V/220V | Material | UN | 9 | 86.43 | 777.87 | 0.02% | 4624164.2748 | 98.39%
00039248 | SINAPI | ELETRODUTO/DUTO PEAD FLEXIVEL PAREDE SIMPLES, CORRUGACAO HELICOIDAL, COR PRETA, SEM ROSCA, DE 4", CRC 680 N, PARA CABEAMENTO SUBTERRANEO (NBR 15715) | Material | M | 66.38 | 11.71 | 777.31 | 0.02% | 4624941.5846 | 98.41%
00020143 | SINAPI | JUNCAO SIMPLES, PVC SERIE R, DN 100 X 75 MM, PARA ESGOTO PREDIAL | Material | UN | 11 | 69.34 | 762.74 | 0.02% | 4626473.359 | 98.44%
00021009 | SINAPI | TUBO ACO GALVANIZADO COM COSTURA, CLASSE LEVE, DN 20 MM (3/4"), E = 2,25 MM, *1,3* KG/M (NBR 5580) | Material | M | 30 | 25.33 | 759.9 | 0.02% | 4627233.259 | 98.46%
00006157 | SINAPI | VALVULA EM METAL CROMADO PARA PIA AMERICANA 3.1/2 X 1.1/2" | Material | UN | 11 | 68.81 | 756.91 | 0.02% | 4627990.169 | 98.47%
00037329 | SINAPI | REJUNTE EPOXI, QUALQUER COR | Material | KG | 4.9724 | 152.11 | 756.35 | 0.02% | 4628746.515 | 98.49%
00000665 | SINAPI | ELEMENTO VAZADO DE CONCRETO, QUADRICULADO, 16 FUROS *50 X 50 X 7* CM | Material | UN | 18.96 | 39.89 | 756.31 | 0.02% | 4629502.8294 | 98.5%
00039024 | SINAPI | PORTA DE ABRIR EM ALUMINIO COM DIVISAO HORIZONTAL PARA VIDROS, ACABAMENTO ANODIZADO NATURAL, VIDROS INCLUSOS, SEM GUARNICAO/ALIZAR/VISTA, 87 CM X 210 CM | Material | UN | 1 | 746.96 | 746.96 | 0.02% | 4630249.7894 | 98.52%
FNDEI07 | Próprio | SMART FILTRO TECNOTRI OU EQUIVALENTE | Material | UN | 2 | 367.5 | 735 | 0.02% | 4630984.7894 | 98.54%
P.04.000.042174 | CPOS/CDHU | ELETRODUTO COM COSTURA GALVANIZADO ELETROLITICAMENTE, DN = 4´ - NBR13057 | Material | m | 7.7 | 93.8 | 722.26 | 0.02% | 4631707.0494 | 98.55%
00011712 | SINAPI | CAIXA SIFONADA, PVC, 150 X 150 X 50 MM, COM GRELHA QUADRADA, BRANCA (NBR 5688) | Material | UN | 17 | 42 | 714 | 0.02% | 4632421.0494 | 98.57%
00001049 | SINAPI | CABECOTE PARA ENTRADA DE LINHA DE ALIMENTACAO PARA ELETRODUTO, EM LIGA DE ALUMINIO COM ACABAMENTO ANTI CORROSIVO, COM FIXACAO POR ENCAIXE LISO DE 360 GRAUS, DE 1 1/2" | Material | UN | 81 | 8.75 | 708.75 | 0.02% | 4633129.7994 | 98.58%
00037595 | SINAPI | ARGAMASSA COLANTE TIPO AC III | Material | KG | 186.0135 | 3.78 | 703.13 | 0.01% | 4633832.9304 | 98.6%
COT INC 001 | Próprio | CABO P/ ALARME INCENDIO BLINDADO 3 X 1.5MM C/ JAQUETA E DRENO VERMELHO | Material | M | 90.6066 | 7.76 | 703.11 | 0.01% | 4634536.0376 | 98.61%
00036522 | SINAPI | COMPRESSOR DE AR REBOCAVEL, VAZAO 189 PCM, PRESSAO EFETIVA DE TRABALHO 102 PSI, MOTOR DIESEL, POTENCIA 63 CV | Material | UN | 0.0070331 | 99322.71 | 698.55 | 0.01% | 4635234.5871 | 98.63%
00037395 | SINAPI | PINO DE ACO COM FURO, HASTE = 27 MM (ACAO DIRETA) | Material | CENTO | 15.9299 | 43.84 | 698.37 | 0.01% | 4635932.9539 | 98.64%
00044072 | SINAPI | PRIMER EPOXI / EPOXIDICO | Material | L | 6.6508 | 104.4 | 694.34 | 0.01% | 4636627.2958 | 98.66%
00000546 | SINAPI | BARRA DE ACO CHATA, RETANGULAR (QUALQUER BITOLA) | Material | KG | 65.7935 | 10.27 | 675.7 | 0.01% | 4637302.9952 | 98.67%
00038094 | SINAPI | ESPELHO / PLACA DE 3 POSTOS 4" X 2", PARA INSTALACAO DE TOMADAS E INTERRUPTORES | Material | UN | 237 | 2.85 | 675.45 | 0.01% | 4637978.4452 | 98.68%
O.11.000.068511 | CPOS/CDHU | REGULADOR DE ALTA PRESSÃO, VAZÃO 9 KG; REF. 76510/3 FABRICAÇÃO ALIANÇA OU EQUIVALENTE | Material | un | 1 | 668.11 | 668.11 | 0.01% | 4638646.5552 | 98.7%
00010491 | SINAPI | VIDRO LISO INCOLOR 6 MM - SEM COLOCACAO | Material | M² | 2.3 | 290.41 | 667.94 | 0.01% | 4639314.4982 | 98.71%
00044945 | SINAPI | SIFAO / TUBO SINFONADO EXTENSIVEL/SANFONADO, UNIVERSAL/ SIMPLES, ENTRE *50 A 70* CM, DE PLASTICO BRANCO | Material | UN | 57 | 11.5 | 655.5 | 0.01% | 4640634.7675 | 98.74%
00000299 | SINAPI | ANEL BORRACHA, DN 100 MM, PARA TUBO SERIE REFORCADA ESGOTO PREDIAL | Material | UN | 172 | 3.81 | 655.32 | 0.01% | 4641290.0875 | 98.75%
00034643 | SINAPI | CAIXA DE INSPECAO PARA ATERRAMENTO E PARA RAIOS, EM POLIPROPILENO, DIAMETRO = 300 MM X ALTURA = 400 MM | Material | UN | 16 | 40.83 | 653.28 | 0.01% | 4641943.3675 | 98.77%
00001966 | SINAPI | CURVA PVC CURTA 90 GRAUS, DN 100 MM, PARA ESGOTO PREDIAL | Material | UN | 28 | 23.33 | 653.24 | 0.01% | 4642596.6075 | 98.78%
00000660 | SINAPI | CANALETA DE CONCRETO 19 X 19 X 19 CM (CLASSE C - NBR 6136) | Material | UN | 170.1 | 3.77 | 641.28 | 0.01% | 4643237.8845 | 98.8%
COT SPDA 007 | Próprio | MOLDE PARA SOLDA EXOTÉRMICA, CABO-HASTE, 50mm²-58 | Material | UN | 3 | 204.59 | 613.77 | 0.01% | 4644467.9807 | 98.82%
00009835 | SINAPI | TUBO PVC SERIE NORMAL, DN 40 MM, PARA ESGOTO PREDIAL (NBR 5688) | Material | M | 93.5696 | 6.51 | 609.14 | 0.01% | 4645077.119 | 98.83%
00000982 | SINAPI | CABO DE COBRE, FLEXIVEL, CLASSE 4 OU 5, ISOLACAO EM PVC/A, ANTICHAMA BWF-B, 1 CONDUTOR, 450/750 V, SECAO NOMINAL 6 MM2 | Material | M | 101.8345 | 5.86 | 596.75 | 0.01% | 4645673.869 | 98.85%
00034709 | SINAPI | DISJUNTOR TERMOMAGNETICO PARA TRILHO DIN (IEC), TRIPOLAR, 10 - 50 A | Material | UN | 9 | 66.15 | 595.35 | 0.01% | 4646269.219 | 98.86%
00003662 | SINAPI | JUNCAO SIMPLES, PVC, 45 GRAUS, DN 50 X 50 MM, SERIE NORMAL PARA ESGOTO PREDIAL | Material | UN | 60 | 9.86 | 591.6 | 0.01% | 4646860.819 | 98.87%
00002684 | SINAPI | ELETRODUTO DE PVC RIGIDO ROSCAVEL DE 1 1/4 ", SEM LUVA | Material | M | 52.6806 | 11.14 | 586.86 | 0.01% | 4647447.6808 | 98.89%
00003767 | SINAPI | LIXA EM FOLHA PARA PAREDE OU MADEIRA, NUMERO 120, COR VERMELHA | Material | UN | 499.1244 | 1.16 | 578.98 | 0.01% | 4648026.6651 | 98.9%
00010521 | SINAPI | CAIXA DE INCENDIO/ABRIGO PARA MANGUEIRA, DE EMBUTIR/INTERNA, COM 75 X 45 X 17 CM, EM CHAPA DE ACO, PORTA COM VENTILACAO, VISOR COM A INSCRICAO "INCENDIO", SUPORTE/CESTA INTERNA PARA A MANGUEIRA, PINTURA ELETROSTATICA VERMELHA | Material | UN | 2 | 278.78 | 557.56 | 0.01% | 4649729.5191 | 98.93%
00011868 | SINAPI | CAIXA D'AGUA / RESERVATORIO EM POLIESTER REFORCADO COM FIBRA DE VIDRO,1000 LITROS, COM TAMPA | Material | UN | 1 | 555.46 | 555.46 | 0.01% | 4650284.9791 | 98.95%
00000651 | SINAPI | BLOCO DE VEDACAO DE CONCRETO 14 X 19 X 39 CM (CLASSE C - NBR 6136) | Material | UN | 129.608 | 4.25 | 550.83 | 0.01% | 4650835.8131 | 98.96%
00005330 | SINAPI | DILUENTE EPOXI | Material | L | 12.9062 | 42.35 | 546.58 | 0.01% | 4651382.3924 | 98.97%
00010405 | SINAPI | VALVULA DE RETENCAO HORIZONTAL, DE BRONZE (PN-25), 2 1/2", 400 PSI, TAMPA DE PORCA DE UNIAO, EXTREMIDADES COM ROSCA | Material | UN | 1 | 532.94 | 532.94 | 0.01% | 4651915.3324 | 98.98%
00034653 | SINAPI | DISJUNTOR TERMOMAGNETICO PARA TRILHO DIN (IEC), MONOPOLAR, 6 - 32 A | Material | UN | 56 | 9.42 | 527.52 | 0.01% | 4652442.8524 | 98.99%
00007271 | SINAPI | BLOCO CERAMICO / TIJOLO VAZADO PARA ALVENARIA DE VEDACAO, 8 FUROS NA HORIZONTAL DE 9 X 19 X 19 CM (L X A X C) | Material | UN | 485.7996 | 1.08 | 524.66 | 0.01% | 4652967.5159 | 99%
00003470 | SINAPI | COTOVELO 90 GRAUS DE FERRO GALVANIZADO, COM ROSCA BSP, DE 2 1/2" | Material | UN | 7 | 73.69 | 515.83 | 0.01% | 4653483.3459 | 99.01%
00037399 | SINAPI | CABIDE/GANCHO DE BANHEIRO SIMPLES EM METAL CROMADO | Material | UN | 23 | 22.07 | 507.61 | 0.01% | 4653990.9559 | 99.02%
00000301 | SINAPI | ANEL BORRACHA PARA TUBO ESGOTO PREDIAL, DN 100 MM (NBR 5688) | Material | UN | 153 | 3.25 | 497.25 | 0.01% | 4654488.2059 | 99.04%
00039455 | SINAPI | DISPOSITIVO DR, 4 POLOS, SENSIBILIDADE DE 30 MA, CORRENTE DE 25 A, TIPO AC | Material | UN | 3 | 165.25 | 495.75 | 0.01% | 4654983.9559 | 99.05%
COT INC 007 | Próprio | QUADRO DE COMANDO PARA BOMBA 5CV TRIFÁSICO 220V | Material | UN | 1 | 490.8 | 490.8 | 0.01% | 4655474.7559 | 99.06%
00043131 | SINAPI | ARAME GALVANIZADO 6 BWG, D = 5,16 MM (0,157 KG/M), OU 8 BWG, D = 4,19 MM (0,101 KG/M), OU 10 BWG, D = 3,40 MM (0,0713 KG/M) | Material | KG | 17.4721 | 27.53 | 481.01 | 0.01% | 4655955.7639 | 99.07%
00021127 | SINAPI | FITA ISOLANTE ADESIVA ANTICHAMA, USO ATE 750 V, EM ROLO DE 19 MM X 5 M | Material | UN | 104.0403 | 4.62 | 480.67 | 0.01% | 4656436.43 | 99.08%
00000650 | SINAPI | BLOCO DE VEDACAO DE CONCRETO, 9 X 19 X 39 CM (CLASSE C - NBR 6136) | Material | UN | 140.5054 | 3.4 | 477.72 | 0.01% | 4657393.6092 | 99.1%
00007696 | SINAPI | TUBO ACO GALVANIZADO COM COSTURA, CLASSE MEDIA, DN 2", E = *3,65* MM, PESO *5,10* KG/M (NBR 5580) | Material | M | 6 | 79.07 | 474.42 | 0.01% | 4657868.0292 | 99.11%
00006011 | SINAPI | REGISTRO GAVETA BRUTO EM LATAO FORJADO, BITOLA 2 1/2" (REF 1509) | Material | UN | 2 | 234.72 | 469.44 | 0.01% | 4658807.9279 | 99.13%
COT SPDA 013 | Próprio | PRESILHA DE LATÃO 35MM² | Material | UN | 266 | 1.74 | 462.84 | 0.01% | 4659270.7679 | 99.14%
FNDEI17 | Próprio | Banheira Rigida-Branco, Burigotto ou equivalente | Material | UN | 4 | 114.91 | 459.64 | 0.01% | 4660192.8854 | 99.16%
00037555 | SINAPI | ESGUICHO JATO REGULAVEL, TIPO ELKHART, ENGATE RAPIDO 2 1/2", PARA COMBATE A INCENDIO | Material | UN | 2 | 228.49 | 456.98 | 0.01% | 4660649.8654 | 99.17%
00039435 | SINAPI | PARAFUSO DRY WALL, EM ACO FOSFATIZADO, CABECA TROMBETA E PONTA AGULHA (TA), COMPRIMENTO 25 MM | Material | UN | 4555.4591 | 0.1 | 455.55 | 0.01% | 4661105.4113 | 99.18%
00000307 | SINAPI | ANEL BORRACHA, PARA TUBO PVC, REDE COLETOR ESGOTO, DN 250 MM (NBR 7362) | Material | UN | 10.4688 | 43.4 | 454.34 | 0.01% | 4661559.7554 | 99.19%
00012613 | SINAPI | TUBO DE DESCARGA, TIPO BENGALA, PARA LIGACAO CAIXA DE DESCARGA - EMBUTIR, PVC, 40 MM X 150 CM | Material | UN | 24 | 18.87 | 452.88 | 0.01% | 4662012.6354 | 99.2%
00013761 | SINAPI | APARELHO CORTE OXI-ACETILENO PARA SOLDA E CORTE CONTENDO MACARICO SOLDA, BICO DE CORTE, CILINDROS, REGULADORES, MANGUEIRAS E CARRINHO | Material | UN | 0.12837 | 3512.86 | 450.95 | 0.01% | 4662463.5826 | 99.2%
00011457 | SINAPI | TARJETA LIVRE / OCUPADO PARA PORTA DE BANHEIRO, CORPO EM ZAMAC E ESPELHO EM LATAO | Material | UN | 8 | 55.59 | 444.72 | 0.01% | 4663357.8226 | 99.22%
00043054 | SINAPI | ACO CA-25, 10,0 MM, OU 12,5 MM, OU 16,0 MM, OU 20,0 MM, OU 25,0 MM, VERGALHAO | Material | KG | 43.5564 | 10.11 | 440.36 | 0.01% | 4663798.1778 | 99.23%
00020068 | SINAPI | TUBO PVC, SERIE R, DN 50 MM, PARA ESGOTO OU AGUAS PLUVIAIS PREDIAL (NBR 5688) | Material | M | 33.5437 | 12.82 | 430.03 | 0.01% | 4664228.2083 | 99.24%
00002442 | SINAPI | ELETRODUTO/DUTO PEAD FLEXIVEL PAREDE SIMPLES, CORRUGACAO HELICOIDAL, COR PRETA, SEM ROSCA, DE 3", CRC 680 N, PARA CABEAMENTO SUBTERRANEO (NBR 15715) | Material | M | 50.49 | 8.4 | 424.12 | 0.01% | 4664652.3243 | 99.25%
00007097 | SINAPI | TE SANITARIO, PVC, DN 50 X 50 MM, SERIE NORMAL, PARA ESGOTO PREDIAL | Material | UN | 56 | 7.52 | 421.12 | 0.01% | 4665073.4443 | 99.26%
00011777 | SINAPI | TORNEIRA ELETRICA DE PAREDE, PLASTICA, BICA ALTA, PARA COZINHA, 5500 W (110/220 V) | Material | UN | 2 | 209.46 | 418.92 | 0.01% | 4665492.3643 | 99.27%
COT INC 003 | Próprio | ACIONADOR MANUAL SUPERVISIONADO DE ALARME (COM MARTELO) | Material | UN | 6 | 69.55 | 417.3 | 0.01% | 4665909.6643 | 99.28%
00038112 | SINAPI | INTERRUPTOR SIMPLES 10A, 250V (APENAS MODULO) | Material | UN | 62 | 6.73 | 417.26 | 0.01% | 4666326.9243 | 99.29%
00020147 | SINAPI | JOELHO PVC, SOLDAVEL, COM BUCHA DE LATAO, 90 GRAUS, 25 MM X 1/2", PARA AGUA FRIA PREDIAL | Material | UN | 82 | 5.03 | 412.46 | 0.01% | 4666739.3843 | 99.3%
00000102 | SINAPI | ADAPTADOR PVC SOLDAVEL CURTO COM BOLSA E ROSCA, 85 MM X 3", PARA AGUA FRIA | Material | UN | 16 | 25.17 | 402.72 | 0.01% | 4667142.1043 | 99.3%
00003518 | SINAPI | JOELHO PVC, SOLDAVEL, PB, 45 GRAUS, DN 50 MM, PARA ESGOTO PREDIAL | Material | UN | 106 | 3.79 | 401.74 | 0.01% | 4667543.8443 | 99.31%
00001332 | SINAPI | CHAPA DE ACO GROSSA, ASTM A36, E = 3/8" (9,53 MM) 74,69 KG/M2 | Material | KG | 34.5472 | 11.5 | 397.29 | 0.01% | 4667941.1372 | 99.32%
00040864 | SINAPI | SEGURO - MENSALISTA (COLETADO CAIXA - ENCARGOS COMPLEMENTARES) | Material | MES | 54.0308 | 7.31 | 394.97 | 0.01% | 4668336.1023 | 99.33%
00006085 | SINAPI | SELADOR ACRILICO OPACO PREMIUM INTERIOR/EXTERIOR | Material | L | 67.1022 | 5.83 | 391.21 | 0.01% | 4668727.3082 | 99.34%
00002674 | SINAPI | ELETRODUTO DE PVC RIGIDO ROSCAVEL DE 3/4 ", SEM LUVA | Material | M | 72.2172 | 5.35 | 386.36 | 0.01% | 4669113.67 | 99.35%
00011714 | SINAPI | CAIXA SIFONADA, PVC, 150 X *185* X 75 MM, COM GRELHA QUADRADA, BRANCA | Material | UN | 6 | 64.32 | 385.92 | 0.01% | 4669499.59 | 99.35%
COT SPDA 001 | Próprio | CAIXA DE EQUALIZAÇÃO DE EMBUTIR, COM BARRAMENTO E 9 TERMINAIS, APROX. 26X26X10 CM | Material | UN | 1 | 379.97 | 379.97 | 0.01% | 4669879.56 | 99.36%
00020141 | SINAPI | JUNCAO SIMPLES, PVC SERIE R, DN 50 X 50 MM, PARA ESGOTO PREDIAL | Material | UN | 18 | 21.01 | 378.18 | 0.01% | 4670257.74 | 99.37%
00000131 | SINAPI | ADESIVO ESTRUTURAL A BASE DE RESINA EPOXI, BICOMPONENTE, PASTOSO (TIXOTROPICO) | Material | KG | 7.6108 | 49.63 | 377.72 | 0.01% | 4670635.464 | 99.38%
00001933 | SINAPI | CURVA PVC CURTA 90 GRAUS, DN 40 MM, PARA ESGOTO PREDIAL | Material | UN | 74 | 5.03 | 372.22 | 0.01% | 4671007.684 | 99.39%
COT INC 004 | Próprio | SIRENE ELETRONICA BITONAL 24 V DANI 4024 | Material | UN | 6 | 61.74 | 370.44 | 0.01% | 4671378.124 | 99.39%
00010425 | SINAPI | LAVATORIO DE LOUCA BRANCA, SUSPENSO (SEM COLUNA), DIMENSOES *40 X 30* CM | Material | UN | 4 | 91.45 | 365.8 | 0.01% | 4671743.924 | 99.4%
00000816 | SINAPI | BUCHA DE REDUCAO DE PVC, SOLDAVEL, LONGA, COM 60 X 25 MM, PARA AGUA FRIA PREDIAL | Material | UN | 38 | 9.56 | 363.28 | 0.01% | 4672107.204 | 99.41%
00039457 | SINAPI | DISPOSITIVO DR, 4 POLOS, SENSIBILIDADE DE 30 MA, CORRENTE DE 63 A, TIPO AC | Material | UN | 2 | 180.28 | 360.56 | 0.01% | 4672467.764 | 99.42%
00038099 | SINAPI | SUPORTE DE FIXACAO PARA ESPELHO / PLACA 4" X 2", PARA 3 MODULOS, PARA INSTALACAO DE TOMADAS E INTERRUPTORES (SOMENTE SUPORTE) | Material | UN | 237 | 1.48 | 350.76 | 0.01% | 4672818.524 | 99.43%
00038774 | SINAPI | LUMINARIA DE EMERGENCIA 30 LEDS, POTENCIA 2 W, BATERIA DE LITIO, AUTONOMIA DE 6 HORAS | Material | UN | 35 | 10.02 | 350.7 | 0.01% | 4673169.224 | 99.43%
00001650 | SINAPI | CRUZETA DE FERRO GALVANIZADO, COM ROSCA BSP, DE 2" | Material | UN | 4 | 85.95 | 343.8 | 0.01% | 4673513.024 | 99.44%
COT SPDA 003 | Próprio | CARTUCHO PARA SOLDA EXOTÉRMICA N° 90 | Material | UN | 15 | 22.71 | 340.65 | 0.01% | 4673853.674 | 99.45%
00039458 | SINAPI | DISPOSITIVO DR, 4 POLOS, SENSIBILIDADE DE 30 MA, CORRENTE DE 80 A, TIPO AC | Material | UN | 1 | 336.42 | 336.42 | 0.01% | 4674190.094 | 99.45%
00039662 | SINAPI | TUBO DE COBRE FLEXIVEL, D = 1/4 ", E = 0,79 MM, PARA AR-CONDICIONADO/ INSTALACOES GAS RESIDENCIAIS E COMERCIAIS | Material | M | 17.2566 | 19.22 | 331.67 | 0.01% | 4674521.7657 | 99.46%
COT SPDA 002 | Próprio | CONECTOR DE MEDIÇÃO C/ 2 PARAFUSOS | Material | UN | 15 | 21.95 | 329.25 | 0.01% | 4675180.8513 | 99.48%
00020151 | SINAPI | JOELHO, PVC SERIE R, 45 GRAUS, DN 100 MM, PARA ESGOTO PREDIAL | Material | UN | 16 | 20.44 | 327.04 | 0.01% | 4675507.8913 | 99.48%
00003731 | SINAPI | LADRILHO HIDRAULICO, *20 X 20* CM, E= 2 CM, PADRAO DADOS, COR NATURAL | Material | M² | 4.35 | 75 | 326.25 | 0.01% | 4675834.1413 | 99.49%
00001062 | SINAPI | CAIXA INTERNA/EXTERNA DE MEDICAO PARA 1 MEDIDOR TRIFASICO, COM VISOR, EM CHAPA DE ACO 18 USG (PADRAO DA CONCESSIONARIA LOCAL) | Material | UN | 1 | 322.62 | 322.62 | 0.01% | 4676156.7613 | 99.5%
00004343 | SINAPI | PARAFUSO FRANCES ZINCADO, DIAMETRO 1/2", COMPRIMENTO 4", COM PORCA E ARRUELA | Material | UN | 67.6 | 4.76 | 321.78 | 0.01% | 4676478.5373 | 99.5%
00010904 | SINAPI | REGISTRO OU VALVULA GLOBO ANGULAR EM LATAO, PARA HIDRANTES EM INSTALACAO PREDIAL DE INCENDIO, 45 GRAUS, DIAMETRO DE 2 1/2", COM VOLANTE, CLASSE DE PRESSAO DE ATE 200 PSI | Material | UN | 2 | 159.95 | 319.9 | 0.01% | 4676798.4373 | 99.51%
00000821 | SINAPI | BUCHA DE REDUCAO DE PVC, SOLDAVEL, LONGA, COM 75 X 50 MM, PARA AGUA FRIA PREDIAL | Material | UN | 18 | 17.72 | 318.96 | 0.01% | 4677117.3973 | 99.52%
00011741 | SINAPI | RALO SIFONADO CILINDRICO, PVC, 100 X 40 MM, COM GRELHA REDONDA BRANCA | Material | UN | 28 | 11.26 | 315.28 | 0.01% | 4677432.6773 | 99.52%
00009837 | SINAPI | TUBO PVC SERIE NORMAL, DN 75 MM, PARA ESGOTO PREDIAL (NBR 5688) | Material | M | 22.2584 | 14.11 | 314.07 | 0.01% | 4678061.2102 | 99.54%
00006193 | SINAPI | TABUA NAO APARELHADA *2,5 X 20* CM, EM MACARANDUBA/MASSARANDUBA, ANGELIM OU EQUIVALENTE DA REGIAO - BRUTA | Material | M | 18.7404 | 16.67 | 312.4 | 0.01% | 4678373.6127 | 99.54%
00003670 | SINAPI | JUNCAO SIMPLES, PVC, 45 GRAUS, DN 100 X 100 MM, SERIE NORMAL PARA ESGOTO PREDIAL | Material | UN | 13 | 24.03 | 312.39 | 0.01% | 4678686.0027 | 99.55%
00004274 | SINAPI | PARA-RAIOS TIPO FRANKLIN 350 MM, EM LATAO CROMADO, DUAS DESCIDAS, PARA PROTECAO DE EDIFICACOES CONTRA DESCARGAS ATMOSFERICAS | Material | UN | 2 | 154.7 | 309.4 | 0.01% | 4678995.4027 | 99.56%
00006299 | SINAPI | TE DE FERRO GALVANIZADO, DE 2 1/2" | Material | UN | 3 | 102.22 | 306.66 | 0.01% | 4679302.0627 | 99.56%
00038383 | SINAPI | LIXA D'AGUA EM FOLHA, GRAO 100 | Material | UN | 112.6774 | 2.62 | 295.21 | 0.01% | 4679597.2774 | 99.57%
00001020 | SINAPI | CABO DE COBRE, FLEXIVEL, CLASSE 4 OU 5, ISOLACAO EM PVC/A, ANTICHAMA BWF-B, COBERTURA PVC-ST1, ANTICHAMA BWF-B, 1 CONDUTOR, 0,6/1 KV, SECAO NOMINAL 10 MM2 | Material | M | 27.6035 | 10.69 | 295.08 | 0.01% | 4679892.3586 | 99.58%
00001959 | SINAPI | CURVA DE PVC 90 GRAUS, SOLDAVEL, 50 MM, COR MARROM, PARA AGUA FRIA PREDIAL | Material | UN | 24 | 12.25 | 294 | 0.01% | 4680186.3586 | 99.58%
00001347 | SINAPI | CHAPA/PAINEL DE MADEIRA COMPENSADA PLASTIFICADA (MADEIRITE PLASTIFICADO) PARA FORMA DE CONCRETO, DE 2200 X 1100 MM, E = 12 MM | Material | M² | 3.3 | 88.05 | 290.57 | 0.01% | 4680476.9236 | 99.59%
00039459 | SINAPI | DISPOSITIVO DR, 2 POLOS, SENSIBILIDADE DE 30 MA, CORRENTE DE 100 A, TIPO AC | Material | UN | 1 | 288.87 | 288.87 | 0.01% | 4680765.7936 | 99.59%
00003524 | SINAPI | JOELHO PVC, SOLDAVEL, COM BUCHA DE LATAO, 90 GRAUS, 25 MM X 3/4", PARA AGUA FRIA PREDIAL | Material | UN | 38 | 7.57 | 287.66 | 0.01% | 4681053.4536 | 99.6%
00007132 | SINAPI | TE DE REDUCAO, PVC, SOLDAVEL, 90 GRAUS, 75 MM X 50 MM, PARA AGUA FRIA PREDIAL | Material | UN | 7 | 40 | 280 | 0.01% | 4681617.8886 | 99.61%
00001858 | SINAPI | CURVA LONGA PVC, PB, JE, 45 GRAUS, DN 100 MM, PARA REDE COLETORA ESGOTO | Material | UN | 5 | 54.97 | 274.85 | 0.01% | 4681892.7386 | 99.62%
00000408 | SINAPI | ABRACADEIRA DE NYLON PARA AMARRACAO DE CABOS, COMPRIMENTO DE 390 X *4,6* MM | Material | UN | 183.9954 | 1.48 | 272.31 | 0.01% | 4682165.0518 | 99.62%
COT SPDA 009 | Próprio | CARTUCHO PARA S'OLDA EXOTÉRMICA N° 32 | Material | UN | 23 | 11.73 | 269.79 | 0.01% | 4682705.7604 | 99.64%
00037539 | SINAPI | PLACA DE SINALIZACAO DE SEGURANCA CONTRA INCENDIO, FOTOLUMINESCENTE, RETANGULAR, *13 X 26* CM, EM PVC *2* MM ANTI-CHAMAS (SIMBOLOS, CORES E PICTOGRAMAS CONFORME NBR 16820) | Material | UN | 27 | 9.8 | 264.6 | 0.01% | 4682970.3604 | 99.64%
00020179 | SINAPI | TE, PVC, SERIE R, 100 X 100 MM, PARA ESGOTO PREDIAL | Material | UN | 6 | 43.79 | 262.74 | 0.01% | 4683233.1004 | 99.65%
00006138 | SINAPI | ANEL DE VEDACAO, PVC FLEXIVEL, 100 MM, PARA SAIDA DE BACIA / VASO SANITARIO | Material | UN | 24 | 10.8 | 259.2 | 0.01% | 4683492.3004 | 99.65%
00034360 | SINAPI | PERFIL DE ALUMINIO ANODIZADO | Material | KG | 5.971 | 42.69 | 254.9 | 0.01% | 4684003.8998 | 99.66%
00005103 | SINAPI | CAIXA SIFONADA PVC, 100 X 100 X 50 MM, COM GRELHA REDONDA, BRANCA | Material | UN | 11 | 22.44 | 246.84 | 0.01% | 4684250.7398 | 99.67%
00000112 | SINAPI | ADAPTADOR PVC SOLDAVEL CURTO COM BOLSA E ROSCA, 50 MM X1 1/2", PARA AGUA FRIA | Material | UN | 56 | 4.19 | 234.64 | 0% | 4684485.3798 | 99.67%
00000377 | SINAPI | ASSENTO SANITARIO DE PLASTICO, TIPO CONVENCIONAL | Material | UN | 6 | 38.61 | 231.66 | 0% | 4684717.0398 | 99.68%
00002373 | SINAPI | DISJUNTOR TIPO NEMA, TRIPOLAR 60 ATE 100 A, TENSAO MAXIMA DE 415 V | Material | UN | 2 | 115.38 | 230.76 | 0% | 4684947.7998 | 99.68%
00001652 | SINAPI | CRUZETA DE FERRO GALVANIZADO, COM ROSCA BSP, DE 3" | Material | UN | 1 | 223.18 | 223.18 | 0% | 4685170.9798 | 99.69%
00039319 | SINAPI | TERMINAL DE VENTILACAO, 50 MM, SERIE NORMAL, ESGOTO PREDIAL | Material | UN | 24 | 9.13 | 219.12 | 0% | 4685390.0998 | 99.69%
00001747 | SINAPI | CUBA ACO INOX (AISI 304) DE EMBUTIR COM VALVULA DE 3 1/2 ", DE *56 X 33 X 12* CM | Material | UN | 1 | 215.29 | 215.29 | 0% | 4685605.3898 | 99.7%
00038084 | SINAPI | TOMADA PARA ANTENA DE TV, CABO COAXIAL DE 9 MM, CONJUNTO MONTADO PARA EMBUTIR 4" X 2" (PLACA + SUPORTE + MODULO) | Material | UN | 14 | 15.23 | 213.22 | 0% | 4685818.6098 | 99.7%
00010886 | SINAPI | EXTINTOR DE INCENDIO PORTATIL COM CARGA DE AGUA PRESSURIZADA DE 10 L, CLASSE A | Material | UN | 1 | 201.25 | 201.25 | 0% | 4686019.8598 | 99.71%
00034353 | SINAPI | ARGAMASSA COLANTE AC II | Material | KG | 86.9 | 2.29 | 199 | 0% | 4686218.8608 | 99.71%
COT SPDA 012 | Próprio | REBITE POP EM ALUMÍNIO 4 X 16MM | Material | UN | 706 | 0.28 | 197.68 | 0% | 4686416.5408 | 99.71%
00037952 | SINAPI | JOELHO PVC, SOLDAVEL, PB, 45 GRAUS, DN 150 MM, PARA ESGOTO PREDIAL | Material | UN | 3 | 65.55 | 196.65 | 0% | 4686613.1908 | 99.72%
00011749 | SINAPI | VALVULA DE ESFERA BRUTA EM BRONZE, BITOLA 3/4" (REF 1552-B) | Material | UN | 4 | 49.08 | 196.32 | 0% | 4686809.5108 | 99.72%
00002692 | SINAPI | DESMOLDANTE PROTETOR PARA FORMAS DE MADEIRA, DE BASE OLEOSA EMULSIONADA EM AGUA | Material | L | 24.9952 | 7.52 | 187.96 | 0% | 4686997.4745 | 99.73%
00000306 | SINAPI | ANEL BORRACHA, PARA TUBO PVC, REDE COLETOR ESGOTO, DN 200 MM (NBR 7362) | Material | UN | 10.618 | 17.17 | 182.31 | 0% | 4687179.7854 | 99.73%
00007129 | SINAPI | TE DE REDUCAO, PVC, SOLDAVEL, 90 GRAUS, 50 MM X 25 MM, PARA AGUA FRIA PREDIAL | Material | UN | 19 | 9.56 | 181.64 | 0% | 4687361.4254 | 99.73%
00011950 | SINAPI | BUCHA DE NYLON SEM ABA S6, COM PARAFUSO DE 4,20 X 40 MM EM ACO ZINCADO COM ROSCA SOBERBA, CABECA CHATA E FENDA PHILLIPS | Material | UN | 883.5313 | 0.2 | 176.71 | 0% | 4687538.1316 | 99.74%
00038113 | SINAPI | INTERRUPTOR PARALELO 10A, 250V (APENAS MODULO) | Material | UN | 20 | 8.76 | 175.2 | 0% | 4687713.3316 | 99.74%
00040270 | SINAPI | VIGA DE ESCORAMENTO H20, DE MADEIRA, PESO DE 5,00 A 5,20 KG/M, COM EXTREMIDADES PLASTICAS | Material | M | 1.4364 | 121.53 | 174.57 | 0% | 4687887.8973 | 99.75%
00003529 | SINAPI | JOELHO PVC, SOLDAVEL, 90 GRAUS, 25 MM, COR MARROM, PARA AGUA FRIA PREDIAL | Material | UN | 252 | 0.68 | 171.36 | 0% | 4688233.7004 | 99.75%
COT SPDA 010 | Próprio | MOLDE PARA SOLDA EXOTÉRMICA TIPO T, CABO-CABO, 35mm²-35mm² | Material | UN | 0.92 | 185.41 | 170.58 | 0% | 4688404.2776 | 99.76%
00040380 | SINAPI | CURVA 90 GRAUS EM ACO CARBONO, RAIO CURTO, SOLDAVEL, PRESSAO 3.000 LBS, DN 3/4" | Material | UN | 6 | 27.85 | 167.1 | 0% | 4688571.3776 | 99.76%
00039027 | SINAPI | PREGO DE ACO POLIDO COM CABECA 19 X 36 (3 1/4 X 9) | Material | KG | 8.2 | 20.22 | 165.8 | 0% | 4688737.1816 | 99.76%
00040547 | SINAPI | PARAFUSO ZINCADO, AUTOBROCANTE, FLANGEADO, 4,2 MM X 19 MM | Material | CENTO | 5.8083 | 28.03 | 162.81 | 0% | 4688899.9884 | 99.77%
00003378 | SINAPI | HASTE DE ATERRAMENTO EM ACO COM 3,00 M DE COMPRIMENTO E DN = 3/4", REVESTIDA COM BAIXA CAMADA DE COBRE, SEM CONECTOR | Material | UN | 2 | 80.35 | 160.7 | 0% | 4689060.6884 | 99.77%
COT INC 008 | Próprio | ABRIGO HIDRANTE DE RECALQUE SOBREPOR 40X40X20CM | Material | UN | 1 | 159.99 | 159.99 | 0% | 4689220.6784 | 99.77%
00000979 | SINAPI | CABO DE COBRE, FLEXIVEL, CLASSE 4 OU 5, ISOLACAO EM PVC/A, ANTICHAMA BWF-B, 1 CONDUTOR, 450/750 V, SECAO NOMINAL 16 MM2 | Material | M | 9.9619 | 16.01 | 159.49 | 0% | 4689380.1684 | 99.78%
00003913 | SINAPI | LUVA DE FERRO GALVANIZADO, COM ROSCA BSP, DE 2 1/2" | Material | UN | 3 | 52 | 156 | 0% | 4689536.1684 | 99.78%
P.17.000.030581 | CPOS/CDHU | BANDEJA DESLIZANTE PARA RACK DE 19" PADRÃO, COM PROFUNDIDADE DE 770 MM | Material | un | 1 | 154.56 | 154.56 | 0% | 4689690.7284 | 99.78%
00037557 | SINAPI | PLACA DE SINALIZACAO DE SEGURANCA CONTRA INCENDIO, FOTOLUMINESCENTE, QUADRADA, *14 X 14* CM, EM PVC *2* MM ANTI-CHAMAS (SIMBOLOS, CORES E PICTOGRAMAS CONFORME NBR 16820) | Material | UN | 26 | 5.85 | 152.1 | 0% | 4689995.3796 | 99.79%
00020085 | SINAPI | ANEL BORRACHA, DN 50 MM, PARA TUBO SERIE REFORCADA ESGOTO PREDIAL | Material | UN | 61 | 2.41 | 147.01 | 0% | 4690291.118 | 99.8%
00042686 | SINAPI | CAP, PVC, JE, OCRE, DN 200 MM (CONEXAO PARA TUBO COLETOR DE ESGOTO) | Material | UN | 2 | 71.92 | 143.84 | 0% | 4690434.958 | 99.8%
00010899 | SINAPI | ADAPTADOR EM LATAO, ENGATE RAPIDO 2 1/2" X ROSCA INTERNA 5 FIOS 2 1/2", PARA INSTALACAO PREDIAL DE COMBATE A INCENDIO | Material | UN | 2 | 70.07 | 140.14 | 0% | 4690717.944 | 99.81%
00003502 | SINAPI | JOELHO, PVC SOLDAVEL, 45 GRAUS, 40 MM, COR MARROM, PARA AGUA FRIA PREDIAL | Material | UN | 25 | 5.59 | 139.75 | 0% | 4690857.694 | 99.81%
00039443 | SINAPI | PARAFUSO DRY WALL, EM ACO ZINCADO, CABECA LENTILHA E PONTA BROCA (LB), LARGURA 4,2 MM, COMPRIMENTO 13 MM | Material | UN | 579.2723 | 0.24 | 139.03 | 0% | 4690996.7193 | 99.81%
00003146 | SINAPI | FITA VEDA ROSCA EM ROLOS DE 18 MM X 10 M (L X C) | Material | UN | 35.3134 | 3.92 | 138.43 | 0% | 4691135.1479 | 99.81%
00004350 | SINAPI | BUCHA DE NYLON, DIAMETRO DO FURO 8 MM, COMPRIMENTO 40 MM, COM PARAFUSO DE ROSCA SOBERBA, CABECA CHATA, FENDA SIMPLES, 4,8 X 50 MM | Material | UN | 209.2 | 0.65 | 135.98 | 0% | 4691271.1279 | 99.82%
00001969 | SINAPI | CURVA PVC LONGA 90 GRAUS, DN 75 MM, PARA ESGOTO PREDIAL | Material | UN | 3 | 44.55 | 133.65 | 0% | 4691540.3679 | 99.82%
00003520 | SINAPI | JOELHO PVC, SOLDAVEL, PB, 90 GRAUS, DN 100 MM, PARA ESGOTO PREDIAL | Material | UN | 15 | 8.31 | 124.65 | 0% | 4691795.6979 | 99.83%
00004741 | SINAPI | PO DE PEDRA (POSTO PEDREIRA/FORNECEDOR, SEM FRETE) | Material | M³ | 0.8232 | 150.34 | 123.76 | 0% | 4691919.4578 | 99.83%
00001571 | SINAPI | TERMINAL A COMPRESSAO EM COBRE ESTANHADO PARA CABO 4 MM2, 1 FURO E 1 COMPRESSAO, PARA PARAFUSO DE FIXACAO M5 | Material | UN | 73 | 1.62 | 118.26 | 0% | 4692157.5864 | 99.84%
COT INC 002 | Próprio | BOTOEIRA PARA BOMBA | Material | UN | 2 | 58.9 | 117.8 | 0% | 4692275.3864 | 99.84%
00003535 | SINAPI | JOELHO PVC, SOLDAVEL, 90 GRAUS, 40 MM, COR MARROM, PARA AGUA FRIA PREDIAL | Material | UN | 21 | 5.54 | 116.34 | 0% | 4692508.4443 | 99.84%
00001570 | SINAPI | TERMINAL A COMPRESSAO EM COBRE ESTANHADO PARA CABO 2,5 MM2, 1 FURO E 1 COMPRESSAO, PARA PARAFUSO DE FIXACAO M5 | Material | UN | 93 | 1.24 | 115.32 | 0% | 4692623.7643 | 99.85%
00001578 | SINAPI | TERMINAL A COMPRESSAO EM COBRE ESTANHADO PARA CABO 50 MM2, 1 FURO E 1 COMPRESSAO, PARA PARAFUSO DE FIXACAO M8 | Material | UN | 17 | 6.71 | 114.07 | 0% | 4692737.8343 | 99.85%
FNDEI02 | Próprio | FITA 3M COLANTE ANTIDERRAPANTE | Material | M | 7.48 | 15 | 112.2 | 0% | 4692962.7012 | 99.85%
COT SPDA 004 | Próprio | MOLDE PARA SOLDA EXOTÉRMICA, CABO-HASTE, 35mm² | Material | UN | 0.6 | 184.01 | 110.41 | 0% | 4693073.1072 | 99.86%
00020178 | SINAPI | TE, PVC, SERIE R, 100 X 75 MM, PARA ESGOTO PREDIAL | Material | UN | 2 | 52.49 | 104.98 | 0% | 4693286.9701 | 99.86%
00043097 | SINAPI | CAIXA DE PASSAGEM ELETRICA DE PAREDE, DE SOBREPOR, EM TERMOPLASTICO / PVC, COM TAMPA APARAFUSADA, DIMENSOES, 150 X 150 X *100* MM | Material | UN | 2 | 52.39 | 104.78 | 0% | 4693391.7501 | 99.86%
00038365 | SINAPI | CAMADA SEPARADORA DE FILME DE POLIETILENO 20 A 25 MICRA | Material | m² | 43.2224 | 2.38 | 102.87 | 0% | 4693494.6194 | 99.87%
00000818 | SINAPI | BUCHA DE REDUCAO DE PVC, SOLDAVEL, CURTA, COM 60 X 50 MM, PARA AGUA FRIA PREDIAL | Material | UN | 16 | 6.4 | 102.4 | 0% | 4693597.0194 | 99.87%
00011655 | SINAPI | TE SANITARIO DE REDUCAO, PVC, DN 100 X 50 MM, SERIE NORMAL, PARA ESGOTO PREDIAL | Material | UN | 6 | 17.01 | 102.06 | 0% | 4693699.0794 | 99.87%
00041967 | SINAPI | CERA LIQUIDA INCOLOR MULTIPISO | Material | L | 5.1566 | 19.39 | 99.99 | 0% | 4693799.0664 | 99.87%
P.13.000.030527 | CPOS/CDHU | RÉGUA COM 12 TOMADAS 2P+T 250 V, COM CABO TIPO FILTRO DE LINHA | Material | un | 1 | 98.72 | 98.72 | 0% | 4693897.7864 | 99.87%
00038102 | SINAPI | TOMADA 2P+T 20A, 250V (APENAS MODULO) | Material | UN | 10 | 9.8 | 98 | 0% | 4693995.7864 | 99.88%
00003517 | SINAPI | JOELHO PVC, SOLDAVEL, BB, 90 GRAUS, SEM ANEL, DN 40 MM, PARA ESGOTO PREDIAL SECUNDARIO | Material | UN | 46 | 2.11 | 97.06 | 0% | 4694092.8464 | 99.88%
00005104 | SINAPI | REBITE DE REPUXO EM ALUMINIO VAZADO, DIAMETRO 3,2 X 8 MM DE COMPRIMENTO (1KG = 1025 UNIDADES) | Material | KG | 1.3769 | 69.61 | 95.85 | 0% | 4694188.6959 | 99.88%
P.04.000.062189 | CPOS/CDHU | SUPORTE PARA ELETROCALHA GALVANIZADO A FOGO, 150X50MM | Material | un | 7 | 13.68 | 95.76 | 0% | 4694284.4559 | 99.88%
00003516 | SINAPI | JOELHO PVC, SOLDAVEL, BB, 45 GRAUS, DN 40 MM, PARA ESGOTO PREDIAL | Material | UN | 40 | 2.34 | 93.6 | 0% | 4694378.0559 | 99.88%
00001932 | SINAPI | CURVA PVC CURTA 90 GRAUS, DN 50 MM, PARA ESGOTO PREDIAL | Material | UN | 8 | 11.5 | 92 | 0% | 4694470.0559 | 99.89%
00039808 | SINAPI | CAIXA PARA MEDIDOR MONOFASICO, EM POLICARBONATO / TERMOPLASTICO, PARA ALOJAR 1 DISJUNTOR (PADRAO DA CONCESSIONARIA LOCAL) | Material | UN | 1 | 89.81 | 89.81 | 0% | 4694559.8659 | 99.89%
00004208 | SINAPI | NIPLE DE FERRO GALVANIZADO, COM ROSCA BSP, DE 2 1/2" | Material | UN | 2 | 43.66 | 87.32 | 0% | 4694647.1859 | 99.89%
00007143 | SINAPI | TE SOLDAVEL, PVC, 90 GRAUS, 60 MM, PARA AGUA FRIA PREDIAL (NBR 5648) | Material | UN | 3 | 29.07 | 87.21 | 0% | 4694734.3959 | 99.89%
00001581 | SINAPI | TERMINAL A COMPRESSAO EM COBRE ESTANHADO PARA CABO 120 MM2, 1 FURO E 1 COMPRESSAO, PARA PARAFUSO DE FIXACAO M12 | Material | UN | 6 | 14.48 | 86.88 | 0% | 4694821.2759 | 99.89%
00011748 | SINAPI | VALVULA DE ESFERA BRUTA EM BRONZE, BITOLA 1/2" (REF 1552-B) | Material | UN | 2 | 42.52 | 85.04 | 0% | 4694906.3159 | 99.9%
00007319 | SINAPI | TINTA ASFALTICA IMPERMEABILIZANTE DISPERSA EM AGUA, PARA MATERIAIS CIMENTICIOS | Material | L | 6.8511 | 12.34 | 84.54 | 0% | 4694990.8584 | 99.9%
00001022 | SINAPI | CABO DE COBRE, FLEXIVEL, CLASSE 4 OU 5, ISOLACAO EM PVC/A, ANTICHAMA BWF-B, COBERTURA PVC-ST1, ANTICHAMA BWF-B, 1 CONDUTOR, 0,6/1 KV, SECAO NOMINAL 2,5 MM2 | Material | M | 28.1008 | 2.92 | 82.05 | 0% | 4695156.8141 | 99.9%
00020254 | SINAPI | CAIXA DE PASSAGEM METALICA, DE SOBREPOR, COM TAMPA APARAFUSADA, DIMENSOES 15 X 15 X *10* CM | Material | UN | 3 | 27.11 | 81.33 | 0% | 4695238.1441 | 99.9%
00005074 | SINAPI | PREGO DE ACO POLIDO COM CABECA 15 X 18 (1 1/2 X 13) | Material | KG | 3.5532 | 22.68 | 80.59 | 0% | 4695318.7311 | 99.9%
00039246 | SINAPI | ELETRODUTO/DUTO PEAD FLEXIVEL PAREDE SIMPLES, CORRUGACAO HELICOIDAL, COR PRETA, SEM ROSCA, DE 1 1/2", CRC 680 N, PARA CABEAMENTO SUBTERRANEO (NBR 15715) | Material | M | 18.92 | 4.18 | 79.09 | 0% | 4695397.8167 | 99.91%
00020088 | SINAPI | CAP PVC, SERIE R, DN 100 MM, PARA ESGOTO PREDIAL | Material | UN | 6 | 12.85 | 77.1 | 0% | 4695474.9167 | 99.91%
00011854 | SINAPI | CONECTOR METALICO TIPO PARAFUSO FENDIDO (SPLIT BOLT), PARA CABOS ATE 35 MM2 | Material | UN | 6 | 12.67 | 76.02 | 0% | 4695550.9367 | 99.91%
00001597 | SINAPI | CONECTOR DE ALUMINIO TIPO PRENSA CABO, BITOLA 3/8", PARA CABOS DE DIAMETRO DE 9 A 10 MM | Material | UN | 5 | 15.2 | 76 | 0% | 4695626.9367 | 99.91%
00039772 | SINAPI | CAIXA DE PASSAGEM METALICA DE SOBREPOR COM TAMPA PARAFUSADA, DIMENSOES 30 X 30 X 10 CM | Material | UN | 1 | 76 | 76 | 0% | 4695702.9367 | 99.91%
00007583 | SINAPI | BUCHA DE NYLON SEM ABA S8, COM PARAFUSO DE 4,80 X 50 MM EM ACO ZINCADO COM ROSCA SOBERBA, CABECA CHATA E FENDA PHILLIPS | Material | UN | 184 | 0.41 | 75.44 | 0% | 4695778.3767 | 99.91%
00020086 | SINAPI | BUCHA DE REDUCAO DE PVC, SOLDAVEL, LONGA, 50 X 40 MM, PARA ESGOTO PREDIAL | Material | UN | 24 | 3.09 | 74.16 | 0% | 4695852.5367 | 99.92%
00007142 | SINAPI | TE SOLDAVEL, PVC, 90 GRAUS,50 MM, PARA AGUA FRIA PREDIAL (NBR 5648) | Material | UN | 8 | 9.05 | 72.4 | 0% | 4696071.9482 | 99.92%
00000393 | SINAPI | ABRACADEIRA EM ACO PARA AMARRACAO DE ELETRODUTOS, TIPO D, COM 1" E PARAFUSO DE FIXACAO | Material | UN | 30 | 2.4 | 72 | 0% | 4696143.9482 | 99.92%
00007139 | SINAPI | TE SOLDAVEL, PVC, 90 GRAUS, 25 MM, PARA AGUA FRIA PREDIAL (NBR 5648) | Material | UN | 63 | 1.13 | 71.19 | 0% | 4696215.1382 | 99.92%
00038091 | SINAPI | ESPELHO / PLACA CEGA 4" X 2", PARA INSTALACAO DE TOMADAS E INTERRUPTORES | Material | UN | 30 | 2.37 | 71.1 | 0% | 4696286.2382 | 99.92%
00020260 | SINAPI | MANGUEIRA PARA GAS - GLP, PVC, TRANCADA, DIAMETRO DE 3/8", COMPRIMENTO DE 1M (NORMATIZADA) | Material | UN | 4.4 | 16 | 70.4 | 0% | 4696356.6382 | 99.93%
00011756 | SINAPI | REGISTRO OU REGULADOR DE GAS COZINHA, VAZAO DE 2 KG/H, 2,8 KPA | Material | UN | 2 | 34.86 | 69.72 | 0% | 4696496.6516 | 99.93%
00000065 | SINAPI | ADAPTADOR PVC SOLDAVEL CURTO COM BOLSA E ROSCA, 25 MM X 3/4", PARA AGUA FRIA | Material | UN | 83 | 0.83 | 68.89 | 0% | 4696634.4685 | 99.93%
00037736 | SINAPI | TANQUE DE ACO CARBONO NAO REVESTIDO, PARA TRANSPORTE DE AGUA COM CAPACIDADE DE 10 M3, COM BOMBA CENTRIFUGA POR TOMADA DE FORCA, VAZAO MAXIMA *75* M3/H (INCLUI MONTAGEM, NAO INCLUI CAMINHAO) | Material | UN | 0.0007979 | 85950 | 68.58 | 0% | 4696703.0466 | 99.93%
00000305 | SINAPI | ANEL BORRACHA, PARA TUBO PVC, REDE COLETOR ESGOTO, DN 150 MM (NBR 7362) | Material | UN | 6 | 11.32 | 67.92 | 0% | 4696770.9666 | 99.93%
00003863 | SINAPI | LUVA PVC SOLDAVEL, 50 MM, PARA AGUA FRIA PREDIAL | Material | UN | 16 | 4.1 | 65.6 | 0% | 4696836.5666 | 99.94%
B.05.000.020522 | CPOS/CDHU | PEDRISCO | Material | m³ | 0.38 | 171.1 | 65.02 | 0% | 4696901.5846 | 99.94%
P.17.000.030518 | CPOS/CDHU | GUIA ORGANIZADORA DE CABOS PARA RACK, 19´ 1 U | Material | un | 3 | 21.57 | 64.71 | 0% | 4696966.2946 | 99.94%
00006017 | SINAPI | REGISTRO GAVETA BRUTO EM LATAO FORJADO, BITOLA 1 1/4" (REF 1509) | Material | UN | 1 | 64.36 | 64.36 | 0% | 4697030.6546 | 99.94%
00003528 | SINAPI | JOELHO PVC, SOLDAVEL, PB, 45 GRAUS, DN 100 MM, PARA ESGOTO PREDIAL | Material | UN | 7 | 9.15 | 64.05 | 0% | 4697094.7046 | 99.94%
00039738 | SINAPI | TUBO DE BORRACHA ELASTOMERICA FLEXIVEL, PRETA, PARA ISOLAMENTO TERMICO DE TUBULACAO, DN 1/4" (6 MM), E= 9 MM, COEFICIENTE DE CONDUTIVIDADE TERMICA 0,036W/MK, VAPOR DE AGUA MAIOR OU IGUAL A 10.000 | Material | M | 17.2566 | 3.65 | 62.99 | 0% | 4697157.6912 | 99.94%
00038060 | SINAPI | BASE PARA MASTRO DE PARA-RAIOS DIAMETRO NOMINAL 1 1/2" | Material | UN | 1 | 62.42 | 62.42 | 0% | 4697220.1112 | 99.94%
00001580 | SINAPI | TERMINAL A COMPRESSAO EM COBRE ESTANHADO PARA CABO 95 MM2, 1 FURO E 1 COMPRESSAO, PARA PARAFUSO DE FIXACAO M12 | Material | UN | 6 | 10.3 | 61.8 | 0% | 4697281.9112 | 99.95%
00037596 | SINAPI | ARGAMASSA COLANTE TIPO AC III E | Material | KG | 13.9292 | 4.34 | 60.45 | 0% | 4697342.3639 | 99.95%
00007340 | SINAPI | IMUNIZANTE PARA MADEIRA, INCOLOR | Material | L | 2.0324 | 29.3 | 59.55 | 0% | 4697401.9123 | 99.95%
COT SPDA 008 | Próprio | PALITO IGNITOR PRA SOLDA EXOTERMICA | Material | UN | 75 | 0.79 | 59.25 | 0% | 4697461.1623 | 99.95%
00000123 | SINAPI | ADITIVO IMPERMEABILIZANTE DE PEGA NORMAL PARA ARGAMASSAS E CONCRETOS SEM ARMACAO, LIQUIDO E ISENTO DE CLORETOS | Material | L | 7.5369 | 7.83 | 59.01 | 0% | 4697520.1761 | 99.95%
00039995 | SINAPI | POLIESTIRENO EXPANDIDO/EPS (ISOPOR), TIPO 2F, BLOCO | Material | m³ | 0.13563 | 431.49 | 58.52 | 0% | 4697578.6991 | 99.95%
00011055 | SINAPI | PARAFUSO ROSCA SOBERBA ZINCADO CABECA CHATA FENDA SIMPLES 3,5 X 25 MM (1 ") | Material | UN | 811.8 | 0.07 | 56.83 | 0% | 4697635.5251 | 99.95%
00039026 | SINAPI | PREGO DE ACO POLIDO SEM CABECA 15 X 15 (1 1/4 X 13) | Material | KG | 2.4891 | 22.76 | 56.65 | 0% | 4697692.177 | 99.95%
00007348 | SINAPI | TINTA ACRILICA PREMIUM PARA PISO | Material | L | 2.989 | 18.78 | 56.13 | 0% | 4697748.3105 | 99.96%
00040381 | SINAPI | CURVA 45 GRAUS EM ACO CARBONO, SOLDAVEL, PRESSAO 3.000 LBS, DN 3/4" | Material | UN | 2 | 27.85 | 55.7 | 0% | 4697804.0105 | 99.96%
00038193 | SINAPI | LAMPADA LED 6 W BIVOLT BRANCA, FORMATO TRADICIONAL (BASE E27) | Material | UN | 16 | 3.46 | 55.36 | 0% | 4697859.3705 | 99.96%
H.13.000.069565 | CPOS/CDHU | SOLDA ELETROLÍTICA TIPO SMAW-AWS 6013 ELETRODOS ESP. 2,5/3,25/4,0MM; REF. ESAB, LINCOLN, WELD OU EQUIVALENTE | Material | kg | 0.85 | 63.25 | 53.76 | 0% | 4697913.133 | 99.96%
00003909 | SINAPI | LUVA DE FERRO GALVANIZADO, COM ROSCA BSP, DE 3/4" | Material | UN | 8 | 6.69 | 53.52 | 0% | 4697966.653 | 99.96%
00002673 | SINAPI | ELETRODUTO DE PVC RIGIDO ROSCAVEL DE 1/2 ", SEM LUVA | Material | M | 12.204 | 4.3 | 52.48 | 0% | 4698019.1302 | 99.96%
00020247 | SINAPI | PREGO DE ACO POLIDO COM CABECA 15 X 15 (1 1/4 X 13) | Material | KG | 2.2565 | 22.41 | 50.57 | 0% | 4698069.6987 | 99.96%
00000297 | SINAPI | ANEL BORRACHA PARA TUBO ESGOTO PREDIAL, DN 75 MM (NBR 5688) | Material | UN | 18 | 2.7 | 48.6 | 0% | 4698118.2987 | 99.96%
P.04.000.062190 | CPOS/CDHU | SUPORTE PARA ELETROCALHA GALVANIZADO A FOGO, 200X50MM | Material | un | 3 | 16.11 | 48.33 | 0% | 4698166.6287 | 99.96%
00041480 | SINAPI | CAIXA DE INSPECAO PARA ATERRAMENTO OU OUTRO USO, EM PVC, DN = 250 X 250 MM | Material | UN | 1 | 47.34 | 47.34 | 0% | 4698213.9687 | 99.97%
00043648 | SINAPI | TINTA ESMALTE SINTETICO STANDARD FOSCO | Material | L | 1.95 | 24.11 | 47.01 | 0% | 4698260.9832 | 99.97%
00000298 | SINAPI | ANEL BORRACHA, DN 75 MM, PARA TUBO SERIE REFORCADA ESGOTO PREDIAL | Material | UN | 16 | 2.93 | 46.88 | 0% | 4698307.8632 | 99.97%
00004177 | SINAPI | NIPLE DE FERRO GALVANIZADO, COM ROSCA BSP, DE 1/2" | Material | UN | 10 | 4.58 | 45.8 | 0% | 4698353.6632 | 99.97%
00006142 | SINAPI | CONJUNTO DE LIGACAO AJUSTAVEL, PARA VASO / BACIA SANITARIA, EM PLASTICO BRANCO, COM TUBO, CANOPLA E ESPUDE | Material | UN | 6 | 7.55 | 45.3 | 0% | 4698398.9632 | 99.97%
00040378 | SINAPI | CURVA 90 GRAUS EM ACO CARBONO, RAIO CURTO, SOLDAVEL, PRESSAO 3.000 LBS, DN 1/2" | Material | UN | 2 | 20.89 | 41.78 | 0% | 4698440.7432 | 99.97%
00001091 | SINAPI | ARMACAO VERTICAL COM HASTE E CONTRA-PINO, EM CHAPA DE ACO GALVANIZADO 3/16", COM 1 ESTRIBO E 1 ISOLADOR | Material | UN | 1 | 41.09 | 41.09 | 0% | 4698481.8332 | 99.97%
00044171 | SINAPI | BLOCO DE ENGATE RAPIDO PARA BASTIDOR TIPO M10 | Material | UN | 2 | 19.45 | 38.9 | 0% | 4698520.7332 | 99.97%
00003148 | SINAPI | FITA VEDA ROSCA EM ROLOS DE 18 MM X 50 M (L X C) | Material | UN | 2.6072 | 14.45 | 37.67 | 0% | 4698558.4072 | 99.97%
00007137 | SINAPI | TE PVC, SOLDAVEL, COM BUCHA DE LATAO NA BOLSA CENTRAL, 90 GRAUS, 25 MM X 1/2", PARA AGUA FRIA PREDIAL | Material | UN | 4 | 9.39 | 37.56 | 0% | 4698595.9672 | 99.97%
00002662 | SINAPI | TAMPAO / TERMINAL / PLUG, D = 4", PARA DUTO CORRUGADO PEAD (CABEAMENTO SUBTERRANEO) | Material | UN | 3 | 12.51 | 37.53 | 0% | 4698633.4972 | 99.97%
S.04.000.036701 | CPOS/CDHU | TAMPO PARA SUPORTE REDE VOLEIBOL / TRAVE DE FUTEBOL | Material | un | 2 | 18.05 | 36.1 | 0% | 4698669.5972 | 99.98%
00006141 | SINAPI | ENGATE/RABICHO FLEXIVEL PLASTICO (PVC OU ABS) BRANCO 1/2" X 30 CM | Material | UN | 5 | 6.96 | 34.8 | 0% | 4698704.3972 | 99.98%
00003666 | SINAPI | JUNCAO SIMPLES, PVC, 45 GRAUS, DN 40 X 40 MM, SERIE NORMAL PARA ESGOTO PREDIAL | Material | UN | 9 | 3.78 | 34.02 | 0% | 4698738.4172 | 99.98%
00005075 | SINAPI | PREGO DE ACO POLIDO COM CABECA 18 X 30 (2 3/4 X 10) | Material | KG | 1.674 | 20.24 | 33.88 | 0% | 4698772.299 | 99.98%
00003904 | SINAPI | LUVA PVC SOLDAVEL, 25 MM, PARA AGUA FRIA PREDIAL | Material | UN | 43 | 0.77 | 33.11 | 0% | 4698805.409 | 99.98%
00003519 | SINAPI | JOELHO PVC, SOLDAVEL, PB, 45 GRAUS, DN 75 MM, PARA ESGOTO PREDIAL | Material | UN | 4 | 7.93 | 31.72 | 0% | 4698869.2114 | 99.98%
00004346 | SINAPI | PARAFUSO DE FERRO POLIDO, SEXTAVADO, COM ROSCA PARCIAL, DIAMETRO 5/8", COMPRIMENTO 6", COM PORCA E ARRUELA DE PRESSAO MEDIA | Material | UN | 3 | 10.4 | 31.2 | 0% | 4698900.4114 | 99.98%
00020971 | SINAPI | CHAVE DUPLA PARA CONEXOES TIPO STORZ, ENGATE RAPIDO 1 1/2" X 2 1/2", EM LATAO, PARA INSTALACAO PREDIAL COMBATE A INCENDIO | Material | UN | 2 | 15.23 | 30.46 | 0% | 4698930.8714 | 99.98%
00004415 | SINAPI | SARRAFO NAO APARELHADO *2,5 X 5* CM, EM MACARANDUBA/MASSARANDUBA, ANGELIM, PEROBA-ROSA OU EQUIVALENTE DA REGIAO - BRUTA | Material | M | 6.57 | 4.46 | 29.3 | 0% | 4698960.1736 | 99.98%
00021128 | SINAPI | ELETRODUTO EM ACO GALVANIZADO ELETROLITICO, LEVE, DIAMETRO 3/4", PAREDE DE 0,90 MM | Material | M | 2.415 | 11.91 | 28.76 | 0% | 4698988.9362 | 99.98%
00001094 | SINAPI | ARMACAO VERTICAL COM HASTE E CONTRA-PINO, EM CHAPA DE ACO GALVANIZADO 3/16", COM 1 ESTRIBO, SEM ISOLADOR | Material | UN | 1 | 28.74 | 28.74 | 0% | 4699017.6762 | 99.98%
00014618 | SINAPI | SERRA CIRCULAR DE BANCADA COM MOTOR ELETRICO, POTENCIA DE *1600* W, PARA DISCO DE DIAMETRO DE 10" (250 MM) | Material | UN | 0.017916 | 1579.96 | 28.31 | 0% | 4699045.9836 | 99.98%
00003540 | SINAPI | JOELHO PVC, SOLDAVEL, 90 GRAUS, 50 MM, COR MARROM, PARA AGUA FRIA PREDIAL | Material | UN | 6 | 4.69 | 28.14 | 0% | 4699074.1236 | 99.98%
00020045 | SINAPI | REDUCAO EXCENTRICA PVC, SERIE R, DN 75 X 50 MM, PARA ESGOTO PREDIAL | Material | UN | 3 | 9.32 | 27.96 | 0% | 4699102.0836 | 99.98%
00003539 | SINAPI | JOELHO PVC, SOLDAVEL, 90 GRAUS, 60 MM, COR MARROM, PARA AGUA FRIA PREDIAL | Material | UN | 1 | 27.18 | 27.18 | 0% | 4699129.2636 | 99.99%
00000862 | SINAPI | CABO DE COBRE NU 10 MM2 MEIO-DURO | Material | M | 2.266 | 11.59 | 26.26 | 0% | 4699155.5265 | 99.99%
00038025 | SINAPI | CURVA DE TRANSPOSICAO, PVC, SOLDAVEL, 25 MM, COR MARROM, PARA AGUA FRIA PREDIAL | Material | UN | 4 | 6.27 | 25.08 | 0% | 4699180.6065 | 99.99%
00020205 | SINAPI | RIPA APARELHADA *1,5 X 5* CM, EM MACARANDUBA/MASSARANDUBA, ANGELIM OU EQUIVALENTE DA REGIAO | Material | M | 8 | 3 | 24 | 0% | 4699204.6065 | 99.99%
00001600 | SINAPI | CONECTOR DE ALUMINIO TIPO PRENSA CABO, BITOLA 1", PARA CABOS DE DIAMETRO DE 22,5 A 25 MM | Material | UN | 1 | 23.86 | 23.86 | 0% | 4699228.4665 | 99.99%
00011927 | SINAPI | ABRACADEIRA, GALVANIZADA/ZINCADA, ROSCA SEM FIM, PARAFUSO INOX, LARGURA FITA *12,6 A *14 MM, D = 2" A 2 1/2" | Material | UN | 3 | 7.95 | 23.85 | 0% | 4699252.3165 | 99.99%
00001573 | SINAPI | TERMINAL A COMPRESSAO EM COBRE ESTANHADO PARA CABO 6 MM2, 1 FURO E 1 COMPRESSAO, PARA PARAFUSO DE FIXACAO M6 | Material | UN | 12 | 1.93 | 23.16 | 0% | 4699275.4765 | 99.99%
00039380 | SINAPI | BASE PARA RELE COM SUPORTE METALICO | Material | UN | 1 | 22.35 | 22.35 | 0% | 4699320.4919 | 99.99%
00001575 | SINAPI | TERMINAL A COMPRESSAO EM COBRE ESTANHADO PARA CABO 16 MM2, 1 FURO E 1 COMPRESSAO, PARA PARAFUSO DE FIXACAO M6 | Material | UN | 9 | 2.48 | 22.32 | 0% | 4699342.8119 | 99.99%
P.04.000.062187 | CPOS/CDHU | SUPORTE PARA ELETROCALHA GALVANIZADO A FOGO, 50X50MM | Material | un | 3 | 7.34 | 22.02 | 0% | 4699387.0648 | 99.99%
00043647 | SINAPI | TINTA ESMALTE SINTETICO STANDARD BRILHANTE | Material | L | 0.857 | 24.99 | 21.42 | 0% | 4699408.4813 | 99.99%
00013279 | SINAPI | CHUMBADOR DE ACO TIPO PARABOLT, * 5/8" X 200* MM, COM PORCA E ARRUELA | Material | KG | 1 | 21.23 | 21.23 | 0% | 4699429.7113 | 99.99%
00012815 | SINAPI | FITA CREPE ROLO DE 25 MM X 50 M | Material | UN | 1.9399 | 10.72 | 20.8 | 0% | 4699450.507 | 99.99%
00001576 | SINAPI | TERMINAL A COMPRESSAO EM COBRE ESTANHADO PARA CABO 25 MM2, 1 FURO E 1 COMPRESSAO, PARA PARAFUSO DE FIXACAO M8 | Material | UN | 6 | 3.43 | 20.58 | 0% | 4699471.087 | 99.99%
00037733 | SINAPI | CACAMBA METALICA BASCULANTE COM CAPACIDADE DE 6 M3 (INCLUI MONTAGEM, NAO INCLUI CAMINHAO) | Material | UN | 0.0003296 | 61738.11 | 20.35 | 0% | 4699491.4361 | 99.99%
00004374 | SINAPI | BUCHA DE NYLON SEM ABA S10 | Material | UN | 52 | 0.37 | 19.24 | 0% | 4699510.6761 | 99.99%
00010908 | SINAPI | JUNCAO DE REDUCAO INVERTIDA, PVC SOLDAVEL, 100 X 50 MM, SERIE NORMAL PARA ESGOTO PREDIAL | Material | UN | 1 | 19.08 | 19.08 | 0% | 4699529.7561 | 99.99%
00020206 | SINAPI | SARRAFO APARELHADO *2 X 10* CM, EM MACARANDUBA/MASSARANDUBA, ANGELIM OU EQUIVALENTE DA REGIAO | Material | M | 2.3 | 8.11 | 18.65 | 0% | 4699567.447 | 99.99%
00006032 | SINAPI | REGISTRO DE ESFERA, PVC, COM VOLANTE, VS, ROSCAVEL, DN 3/4", COM CORPO DIVIDIDO | Material | UN | 1 | 18.49 | 18.49 | 0% | 4699585.937 | 99.99%
00037558 | SINAPI | PLACA DE SINALIZACAO DE SEGURANCA CONTRA INCENDIO, FOTOLUMINESCENTE, RETANGULAR, *20 X 40* CM, EM PVC *2* MM ANTI-CHAMAS (SIMBOLOS, CORES E PICTOGRAMAS CONFORME NBR 16820) | Material | UN | 1 | 18.27 | 18.27 | 0% | 4699604.207 | 100%
COT SPDA 011 | Próprio | PALITO IGNITOR PRA SOLDA EXOTERMICA | Material | UN | 23 | 0.79 | 18.17 | 0% | 4699622.377 | 100%
00000303 | SINAPI | ANEL BORRACHA, PARA TUBO PVC, REDE COLETOR ESGOTO, DN 100 MM (NBR 7362) | Material | UN | 5 | 3.6 | 18 | 0% | 4699640.377 | 100%
00043677 | SINAPI | CHAPA/PAINEL DE MADEIRA COMPENSADA RESINADA (MADEIRITE RESINADO ROSA) PARA FORMA DE CONCRETO, DE 2200 X 1100 MM, E = 20 MM | Material | m² | 0.20099 | 89.5 | 17.99 | 0% | 4699658.3657 | 100%
00007141 | SINAPI | TE SOLDAVEL, PVC, 90 GRAUS, 40 MM, PARA AGUA FRIA PREDIAL (NBR 5648) | Material | UN | 2 | 8.66 | 17.32 | 0% | 4699693.6059 | 100%
00001587 | SINAPI | TERMINAL METALICO A PRESSAO PARA 1 CABO DE 35 MM2, COM 1 FURO DE FIXACAO | Material | UN | 2 | 8.64 | 17.28 | 0% | 4699710.8859 | 100%
00001893 | SINAPI | LUVA EM PVC RIGIDO ROSCAVEL, DE 1 1/2", PARA ELETRODUTO | Material | UN | 4 | 4.12 | 16.48 | 0% | 4699727.3659 | 100%
00001427 | SINAPI | COLAR TOMADA PVC, COM TRAVAS, SAIDA COM ROSCA, DE 110 MM X 1/2" OU 110 MM X 3/4", PARA LIGACAO PREDIAL DE AGUA | Material | UN | 1 | 16.05 | 16.05 | 0% | 4699743.4159 | 100%
00011273 | SINAPI | ALCA PREFORMADA DE DISTRIBUICAO, EM ACO GALVANIZADO, PARA CONDUTORES DE ALUMINIO AWG 1/0 (CAA 6/1 OU CA 7 FIOS) | Material | UN | 1 | 15.09 | 15.09 | 0% | 4699758.5059 | 100%
00006031 | SINAPI | REGISTRO DE ESFERA PVC, COM BORBOLETA, COM ROSCA EXTERNA, DE 3/4" | Material | UN | 1 | 14.6 | 14.6 | 0% | 4699773.1059 | 100%
00005069 | SINAPI | PREGO DE ACO POLIDO COM CABECA 17 X 27 (2 1/2 X 11) | Material | KG | 0.69494 | 20.63 | 14.34 | 0% | 4699787.4424 | 100%
00012001 | SINAPI | CAIXA OCTOGONAL DE FUNDO MOVEL, EM PVC, DE 4" X 4", PARA ELETRODUTO FLEXIVEL CORRUGADO | Material | UN | 2 | 7.12 | 14.24 | 0% | 4699801.6824 | 100%
00003509 | SINAPI | JOELHO PVC, SOLDAVEL, PB, 90 GRAUS, DN 75 MM, PARA ESGOTO PREDIAL | Material | UN | 2 | 6.96 | 13.92 | 0% | 4699815.6024 | 100%
00044172 | SINAPI | BASTIDOR PARA BLOCO M10 | Material | UN | 2 | 6.81 | 13.62 | 0% | 4699842.9624 | 100%
00020149 | SINAPI | JOELHO, PVC SERIE R, 45 GRAUS, DN 50 MM, PARA ESGOTO PREDIAL | Material | UN | 2 | 6.71 | 13.42 | 0% | 4699856.3824 | 100%
00005066 | SINAPI | PREGO DE ACO POLIDO COM CABECA 12 X 12 | Material | KG | 0.451 | 26.67 | 12.03 | 0% | 4699868.4106 | 100%
00001588 | SINAPI | TERMINAL METALICO A PRESSAO PARA 1 CABO DE 50 MM2, COM 1 FURO DE FIXACAO | Material | UN | 1 | 11.86 | 11.86 | 0% | 4699880.2706 | 100%
COT SPDA 005 | Próprio | PALITO IGNITOR PRA SOLDA EXOTERMICA | Material | UN | 15 | 0.79 | 11.85 | 0% | 4699892.1206 | 100%
00003398 | SINAPI | ISOLADOR DE PORCELANA, TIPO ROLDANA, DIMENSOES DE *72* X *72* MM, PARA USO EM BAIXA TENSAO | Material | UN | 2 | 5.92 | 11.84 | 0% | 4699903.9606 | 100%
00037556 | SINAPI | PLACA DE SINALIZACAO DE SEGURANCA CONTRA INCENDIO, FOTOLUMINESCENTE, QUADRADA, *20 X 20* CM, EM PVC *2* MM ANTI-CHAMAS (SIMBOLOS, CORES E PICTOGRAMAS CONFORME NBR 16820) | Material | UN | 1 | 11.33 | 11.33 | 0% | 4699915.2906 | 100%
00006295 | SINAPI | TE DE FERRO GALVANIZADO, DE 3/4" | Material | UN | 1 | 10.89 | 10.89 | 0% | 4699926.1806 | 100%
00040568 | SINAPI | PREGO DE ACO POLIDO COM CABECA 22 X 48 (4 1/4 X 5) | Material | KG | 0.47 | 20.39 | 9.58 | 0% | 4699935.7639 | 100%
00000416 | SINAPI | GRAMPO METALICO TIPO OLHAL PARA HASTE DE ATERRAMENTO DE 3/4", CONDUTOR DE *10* A 50 MM2 | Material | UN | 1 | 8.31 | 8.31 | 0% | 4699953.0873 | 100%
00011002 | SINAPI | ELETRODO REVESTIDO AWS - E6013, DIAMETRO IGUAL A 2,50 MM | Material | KG | 0.20944 | 36.39 | 7.62 | 0% | 4699960.7088 | 100%
00043657 | SINAPI | CONTRAMARCO DE ALUMINIO (PERFIL 25) PARA ESQUADRIAS, TIPO CONVENCIONAL / CADEIRINHA, 60 MM (CM-060), INCLUSO CONEXOES, GRAPAS E TRAVAMENTOS | Material | M | 1.2 | 6.34 | 7.61 | 0% | 4699968.3168 | 100%
00001880 | SINAPI | CURVA 135 GRAUS, DE PVC RIGIDO ROSCAVEL, DE 1", PARA ELETRODUTO | Material | UN | 2 | 3.78 | 7.56 | 0% | 4699975.8768 | 100%
00003768 | SINAPI | LIXA EM FOLHA PARA FERRO, NUMERO 150 | Material | UN | 2.1 | 3.47 | 7.29 | 0% | 4699990.6942 | 100%
00039212 | SINAPI | ARRUELA EM ALUMINIO, COM ROSCA, DE 1 1/2", PARA ELETRODUTO | Material | UN | 4 | 1.79 | 7.16 | 0% | 4699997.8542 | 100%
00039276 | SINAPI | CURVA 180 GRAUS, DE PVC RIGIDO ROSCAVEL, DE 1", PARA ELETRODUTO | Material | UN | 1 | 7.15 | 7.15 | 0% | 4700005.0042 | 100%
00000109 | SINAPI | ADAPTADOR PVC SOLDAVEL CURTO COM BOLSA E ROSCA, 40 MM X 1 1/4", PARA AGUA FRIA | Material | UN | 2 | 3.48 | 6.96 | 0% | 4700018.9376 | 100%
00002668 | SINAPI | TAMPAO / TERMINAL / PLUG, D = 2", PARA DUTO CORRUGADO PEAD (CABEAMENTO SUBTERRANEO) | Material | UN | 1 | 6.91 | 6.91 | 0% | 4700025.8476 | 100%
00003875 | SINAPI | LUVA SIMPLES, PVC, SOLDAVEL, DN 50 MM, SERIE NORMAL, PARA ESGOTO PREDIAL | Material | UN | 2 | 3.31 | 6.62 | 0% | 4700032.4676 | 100%
00003396 | SINAPI | SUPORTE ISOLADOR SIMPLES DIAMETRO NOMINAL 5/16", COM ROSCA SOBERBA E BUCHA | Material | UN | 1 | 6.1 | 6.1 | 0% | 4700038.5676 | 100%
00001163 | SINAPI | CAP OU TAMPAO DE FERRO GALVANIZADO, COM ROSCA BSP, DE 3/4" | Material | UN | 1 | 5.67 | 5.67 | 0% | 4700050.1057 | 100%
00005065 | SINAPI | PREGO DE ACO POLIDO COM CABECA 10 X 10 (7/8 X 17) | Material | KG | 0.14102 | 38.51 | 5.43 | 0% | 4700055.5365 | 100%
00043682 | SINAPI | CHAPA/PAINEL DE MADEIRA COMPENSADA RESINADA (MADEIRITE RESINADO ROSA) PARA FORMA DE CONCRETO, DE 2200 X 1100 MM, E = 6 MM | Material | m² | 0.18411 | 27.44 | 5.05 | 0% | 4700060.5885 | 100%
00001884 | SINAPI | CURVA 90 GRAUS, LONGA, DE PVC RIGIDO ROSCAVEL, DE 1", PARA ELETRODUTO | Material | UN | 1 | 4.83 | 4.83 | 0% | 4700070.3382 | 100%
00004333 | SINAPI | PARAFUSO DE LATAO COM ROSCA SOBERBA, CABECA CHATA E FENDA SIMPLES, DIAMETRO 3,2 MM, COMPRIMENTO 16 MM | Material | UN | 16 | 0.27 | 4.32 | 0% | 4700074.6582 | 100%
00005073 | SINAPI | PREGO DE ACO POLIDO COM CABECA 17 X 24 (2 1/4 X 11) | Material | KG | 0.18368 | 20.63 | 3.79 | 0% | 4700078.4476 | 100%
00001901 | SINAPI | LUVA EM PVC RIGIDO ROSCAVEL, DE 1/2", PARA ELETRODUTO | Material | UN | 4 | 0.94 | 3.76 | 0% | 4700082.2076 | 100%
00014153 | SINAPI | FITA METALICA PERFURADA, L = *18* MM, ROLO DE 30 M, CARGA RECOMENDADA = *30* KGF | Material | UN | 0.06 | 60.31 | 3.62 | 0% | 4700085.8262 | 100%
00001870 | SINAPI | CURVA 90 GRAUS, LONGA, DE PVC RIGIDO ROSCAVEL, DE 1/2", PARA ELETRODUTO | Material | UN | 1 | 3.15 | 3.15 | 0% | 4700088.9762 | 100%
00003500 | SINAPI | JOELHO, PVC SOLDAVEL, 45 GRAUS, 25 MM, COR MARROM, PARA AGUA FRIA PREDIAL | Material | UN | 2 | 1.41 | 2.82 | 0% | 4700091.7962 | 100%
00011270 | SINAPI | ABRACADEIRA DE LATAO PARA FIXACAO DE CABO PARA-RAIO, DIMENSOES 32 X 24 X 24 MM | Material | UN | 1 | 2.66 | 2.66 | 0% | 4700094.4562 | 100%
00001892 | SINAPI | LUVA EM PVC RIGIDO ROSCAVEL, DE 1", PARA ELETRODUTO | Material | UN | 1 | 1.93 | 1.93 | 0% | 4700098.6903 | 100%
00002556 | SINAPI | CAIXA DE LUZ "4 X 2" EM ACO ESMALTADA | Material | UN | 1 | 1.9 | 1.9 | 0% | 4700100.5903 | 100%
00000344 | SINAPI | ARAME GALVANIZADO 16 BWG, D = 1,65MM (0,0166 KG/M) | Material | KG | 0.03 | 31.15 | 0.93 | 0% | 4700105.7643 | 100%
00039014 | SINAPI | FIBRA DE ACO PARA REFORCO DO CONCRETO, SOLTA, TIPO A-I, FATOR DE FORMA *50* L / D, COMPRIMENTO DE *30* MM E RESISTENCIA A TRACAO DO ACO MAIOR 1000 MPA | Material | KG | 0.0924 | 9.16 | 0.85 | 0% | 4700106.6107 | 100%
00011962 | SINAPI | PARAFUSO ZINCADO, SEXTAVADO, COM ROSCA INTEIRA, DIAMETRO 1/4", COMPRIMENTO 1/2" | Material | UN | 3.53 | 0.23 | 0.81 | 0% | 4700107.4226 | 100%
00043617 | SINAPI | ADITIVO PLASTIFICANTE E ESTABILIZADOR PARA ARGAMASSAS DE ASSENTAMENTO E REBOCO, LIQUIDO E ISENTO DE CLORETOS | Material | L | 0.05309 | 8.67 | 0.46 | 0% | 4700107.8829 | 100%
00005071 | SINAPI | PREGO DE ACO POLIDO COM CABECA 18 X 24 (2 1/4 X 10) | Material | KG | 0.02 | 20.24 | 0.4 | 0% | 4700108.2877 | 100%
[9 empty] | MATERIAL | 3329106.66
[8 empty] | Total sem BDI |  | 4699833.17
[8 empty] | Total do BDI |  | 0
[8 empty] | Total Geral |  | 4699833.17
[9 empty] | PESO DO MATERIAL SOBRE O CUSTO DIRETO DA OBRA | 70%
_______________________________________________________________ Marcello Moura Neves Engenheiro Civil CREA: 034264MT