## Orçamento Sintético
|  |  | Obra | Bancos |  | B.D.I. |  | Encargos Sociais
|  |  | Obra de Arte Especial (OAE) - Ponte do Pantanalzinho | SINAPI - 12/2025 - Mato Grosso SICRO3 - 10/2025 - Mato Grosso SEINFRA - 028 - Ceará SIURB INFRA - 07/2025 - São Paulo SUDECAP - 09/2025 - Minas Gerais AGETOP RODOVIARIA - 10/2025 - Goiás |  | 22,22% |  | Não Desonerado: embutido nos preços unitário dos insumos de mão de obra, de acordo com as bases.
Orçamento Sintético
Item | Código | Banco | Descrição | Und | Quant. | Valor Unit | Valor Unit com BDI | Total | Peso (%)
1 |  |  | ADMINISTRAÇÃO LOCAL DE OBRA |  | 1 |  | 6463.77 | 6463.77 | 3.728%
1.1 | 90778 | SINAPI | ENGENHEIRO CIVIL DE OBRA PLENO COM ENCARGOS COMPLEMENTARES | H | 25.655 | 133.92 | 163.67 | 4198.95 | 2.422%
Local |  |  | Descrição | Fórmula |  |  |  | Quantidade
|  |  | ADM LOCAL | 7,33*3,5 |  |  |  | 25.655
1.2 | 90776 | SINAPI | ENCARREGADO GERAL COM ENCARGOS COMPLEMENTARES | H | 51.31 | 36.12 | 44.14 | 2264.82 | 1.306%
Local |  |  | Descrição | Fórmula |  |  |  | Quantidade
|  |  | ADM LOCAL | 7,33*7 |  |  |  | 51.31
2 |  |  | INFRAESTRUTURA E PREPARO |  | 1 |  | 15277.5 | 15277.5 | 8.811%
2.1 | 04.04.01 | SUDECAP | MOBILIZAÇÃO E DESMOBILIZAÇÃO DE EQUIPAMENTO | UN | 5 | 2500 | 3055.5 | 15277.5 | 8.811%
3 |  |  | ESTRUTURAS METÁLICAS (ARMCO) |  | 1 |  | 38250.71 | 38250.71 | 22.06%
3.1 | 0605725 | SICRO3 | COMP. PRÓPRIA BASEADA NA SICRO - Bueiro metálico com chapas múltiplas MP 152 com revestimento em epóxi - D = 3,20 m - brita comercial - EXCETO MATERIAL | M | 20 | 609.85 | 745.35 | 14907 | 8.597%
3.2 | C1244 | SEINFRA | ENSECADEIRA DE PAREDE SIMPLES | m² | 50 | 189.41 | 231.49 | 11574.5 | 6.675%
3.3 | 102307 | SINAPI | ESCAVAÇÃO MECANIZADA DE VALA COM PROF. ATÉ 1,5 M (MÉDIA MONTANTE E JUSANTE/UMA COMPOSIÇÃO POR TRECHO), ESCAVADEIRA (0,8 M3), LARG. DE 1,5 M A 2,5 M, EM SOLO DE 2A CATEGORIA, EM LOCAIS COM ALTO NÍVEL DE INTERFERÊNCIA. AF_09/2024 | m³ | 180 | 11.95 | 14.6 | 2628 | 1.516%
3.4 | 5020000 | SIURB INFRA | FUNDAÇÃO DE RACHÃO | m³ | 23.4 | 263.67 | 322.25 | 7540.65 | 4.349%
Local |  |  | Descrição | Fórmula |  |  |  | Quantidade
|  |  | fundação com 40cm | 58,5*0,4 |  |  |  | 23.4
3.5 | COMP 02 | Próprio | LASTRO DE BRITA N°2, NIVELADO E APILOADO, ESP.: 10CM | m² | 58.5 | 22.39 | 27.36 | 1600.56 | 0.9231%
4 |  |  | CONCRETO ARMADO |  | 1 |  | 93153.18 | 93153.18 | 53.72%
4.1 | C.P OAE.001 | Próprio | BOCA PARA BUEIRO DUPLO TUBULAR METÁLICO Ø305CM EM CONCRETO, ALAS COM ESCONSIDADE DE 0°, INCLUINDO FÔRMAS E MATERIAIS. | UN | 1 | 76217.63 | 93153.18 | 93153.18 | 53.72%
5 |  |  | DRENAGEM E VEDAÇÃO |  | 1 |  | 1926.78 | 1926.78 | 1.111%
5.1 | 102722 | SINAPI | DRENO EM MURO DE CONTENÇÃO, EXECUTADO NO PÉ DO MURO, COM TUBO DE PEAD CORRUGADO FLEXÍVEL PERFURADO, ENCHIMENTO COM BRITA, ENVOLVIDO COM MANTA GEOTÊXTIL. AF_07/2021 | M | 12 | 61.25 | 74.85 | 898.2 | 0.518%
5.2 | 4816119 | SICRO3 | Selo de argila apiloado (solo local) | m³ | 15 | 44.56 | 54.46 | 816.9 | 0.4711%
5.3 | 102469 | SINAPI | EXECUÇÃO DE IMPRIMAÇÃO IMPERMEABILIZANTE COM ASFALTO DILUÍDO CM-30, PARA O FECHAMENTO DE VALAS. AF_05/2021 | m² | 18 | 9.63 | 11.76 | 211.68 | 0.1221%
6 |  |  | TERRAPLENAGEM E ACABAMENTO |  | 1 |  | 18318.3 | 18318.3 | 10.56%
6.1 | 7018000 | SIURB INFRA | ENROCAMENTO DE PEDRA EM TALUDES | m³ | 15 | 530.53 | 648.41 | 9726.15 | 5.609%
6.2 | 42850 | AGETOP RODOVIARIA | ENROCAMENTO DE PEDRA JOGADA (ENTRADA E SAÍDA DO BUEIRO, EM FORMATO DE CONCHA) | m³ | 35 | 139.77 | 170.82 | 5978.7 | 3.448%
6.3 | 105559 | SINAPI | EXECUÇÃO E COMPACTAÇÃO DE CORPO DE ATERRO DE ATERRO (95% DE ENERGIA DO PROCTOR NORMAL) COM SOLO PREDOMINANTEMENTE ARGILOSO, EM CAMADAS COM ESPESSURA DE 20 CM - EXCLUSIVE ESCAVAÇÃO, CARGA E TRANSPORTE E SOLO. AF_09/2024 | m³ | 150 | 10.39 | 12.69 | 1903.5 | 1.098%
Local |  |  | Descrição | Fórmula |  |  |  | Quantidade
|  |  | RECOMPOSIÇÃO PISTA E DESVIO DE RIO | 5*20*1,5 |  |  |  | 150
6.4 | 104740 | SINAPI | REATERRO MECANIZADO DE VALA COM MINICARREGADEIRA, COM COMPACTADOR DE SOLOS DE PERCUSSÃO. AF_08/2023 (MANTER DISTÂNCIA DE PELO MENOS 80CM ENTRE TUBOS) | m³ | 15 | 27.25 | 33.3 | 499.5 | 0.2881%
6.5 | C3883 | SEINFRA | RECOMPOSIÇÃO DE REVESTIMENTO PRIMÁRIO | m³ | 15 | 11.48 | 14.03 | 210.45 | 0.1214%
Local |  |  | Descrição | Fórmula |  |  |  | Quantidade
|  |  | CAPA FINAL DO PAVIMENTO | 15*5*0,2 |  |  |  | 15
_______________________________________________________________ Marcello Moura Neves Engenheiro Civil
[5 empty] | Total sem BDI |  | 141870.92
[5 empty] | Total do BDI |  | 31519.32
[5 empty] | Total Geral |  | 173390.24